## 工程量清单-路基
附件1：
工程量清单
项目名称：省道S374线霞山百蓬至麻章田寮村段改建工程（湛江大道）远期工程
序号 | 项目名称 | 项目特征 | 工作内容 | 工程量计算规则 | 计量 单位 | 工程数量 （暂定） | 单价（元） |  |  | 不含增值税合价 （元） | 含增值税合价 （元） | 其中人工费单价（含税） | 其中人工费合价（含税） | 备注 （甲供材或其他说明）
[7 empty] | 不含增值税单价 | 增值税 | 合计
一、 | 路基工程
1 | 混凝土附属工程 | C15现浇混凝土 | 地基处理、支架、模板安装与拆除，模板涂脱模剂，浇筑混凝土、振捣、养护、修饰、凿毛、预埋件安装、切缝等全部工序；及可能存在的浇筑混凝土、振捣、养生等全部工序 | 按设计图示尺寸及混凝土强度等级，以立方米为单位计算 | m3 | 19.2
2 | 混凝土附属工程 | C30现浇混凝土 | 地基处理、支架、模板安装与拆除，模板涂脱模剂，浇筑混凝土、振捣、养护、修饰、凿毛、预埋件安装、切缝等全部工序；及可能存在的浇筑混凝土、振捣、养生等全部工序 | 按设计图示尺寸及混凝土强度等级，以立方米为单位计算 | m3 | 40.6
二、 | 桥梁工程
1 | 光圆钢筋（HPB235、HPB300） | 基础钢筋（包括灌注桩、承台、支撑梁、基础系梁、沉桩、沉井等） | 钢筋卸车、钢筋笼吊装下放就位、声测管安装、分节机械连接 | 按照钢筋（不含定位筋等辅助钢筋）设计重量计算，不计搭接、损耗 | kg | 47710
2 | 带肋钢筋（HRB335、HRB400） | 基础钢筋（包括灌注桩、承台、支撑梁、基础系梁、沉桩、沉井等） | 钢筋卸车、钢筋笼吊装下放就位、声测管安装、分节机械连接 | 按照钢筋（不含定位筋等辅助钢筋）设计重量计算，不计搭接、损耗 | kg | 270659.66
3 | 光圆钢筋（HPB235、HPB300） | 下部结构钢筋（包括墩柱、台身、盖梁、墩间系梁、耳背墙等） | 半成品卸车、安装 | 按照钢筋（不含定位筋等辅助钢筋）设计重量计算，不计搭接、损耗 | kg | 138
4 | 带肋钢筋（HRB335、HRB400） | 下部结构钢筋（包括墩柱、台身、盖梁、墩间系梁、耳背墙等） | 半成品卸车、安装 | 按照钢筋（不含定位筋等辅助钢筋）设计重量计算，不计搭接、损耗 | kg | 111947.72
5 | 光圆钢筋（HPB235、HPB300） | 上部结构钢筋（包括现浇、预制梁板、整体化层、桥面连续、绞缝、桥面铺装等） | 钢筋卸车、加工、运输、垫块制作安装、钢筋安装 | 按照钢筋（不含定位筋等辅助钢筋）设计重量计算，不计搭接、损耗 | kg | 4195.01
6 | 带肋钢筋（HRB335、HRB400） | 上部结构钢筋（包括现浇、预制梁板、整体化层、桥面连续、绞缝、桥面铺装等） | 钢筋卸车、加工、运输、垫块制作安装、钢筋安装 | 按照钢筋（不含定位筋等辅助钢筋）设计重量计算，不计搭接、损耗 | kg | 392851.54
7 | 光圆钢筋（HPB235、HPB300） | 附属结构钢筋（包括缘石、人行道、防撞墙、栏杆、护栏、桥头搭板、枕梁、抗震挡块、支座垫石等） | 钢筋卸车、加工、运输、垫块制作安装、钢筋安装 | 按照钢筋（不含定位筋等辅助钢筋）设计重量计算，不计搭接、损耗 | kg | 18491.2
8 | 带肋钢筋（HRB335、HRB400） | 附属结构钢筋（包括缘石、人行道、防撞墙、栏杆、护栏、桥头搭板、枕梁、抗震挡块、支座垫石等） | 钢筋卸车、加工、运输、垫块制作安装、钢筋安装 | 按照钢筋（不含定位筋等辅助钢筋）设计重量计算，不计搭接、损耗 | kg | 91141.2
12 | 钻孔桩 | 1、桩径120cm 2、孔深60m以内 | 场地平整、挖泥浆池、沉淀池、设置泥浆循环系统，钻孔，配合下钢筋笼，砼灌注，清除废浆碴等沉淀物，泥浆池及沉淀池填埋，泥浆及孔渣外运，场地清理等。 | 桩长为桩低标高至承台底标高以米为单位计算 | m | 1791
13 | 钻孔桩 | 1、桩径150cm 2、孔深60m以上 | 场地平整、挖泥浆池、沉淀池、设置泥浆循环系统，钻孔，配合下钢筋笼，砼灌注，清除废浆碴等沉淀物，泥浆池及沉淀池填埋，泥浆及孔渣外运，场地清理等。 | 桩长为桩低标高至承台底标高以米为单位计算 | m | 741
14 | C15混凝土（垫层） | 混凝土基础（包括支撑梁、桩基承台、基础系梁，但不包括桩基和沉井） | 基坑清理及安全防护；模板安装与拆除；涂脱模剂；模板修整、浇筑混凝土、捣固、养生； | 按设计图示尺寸及混凝土强度等级，以立方米为单位计算 | m3 | 35.66
15 | C35混凝土（承台） | 混凝土基础（包括支撑梁、桩基承台、基础系梁，但不包括桩基和沉井） | 基坑清理及安全防护、地基处理；模板安装与拆除；涂脱模剂；模板修整、浇筑混凝土、捣固、养生； | 按设计图示尺寸及混凝土强度等级，以立方米为单位计算 | m3 | 706.22
16 | C40混凝土 | 1、混凝土下部结构（包括墩柱、台身、盖梁、墩间系梁、耳背墙等） 2、混凝土等级：C40混凝土 | 支架（双排）、模板安装与拆除，模板涂脱模剂，浇筑混凝土、振捣、养护、修饰、凿毛等全部工序 | 按设计图示尺寸及混凝土强度等级，以立方米为单位计算 | m3 | 806.27
17 | 湿接缝、横隔梁混凝土 | C50混凝土（现浇湿接缝） | 支模的安拆、浇筑、振捣、养生 | 按设计图示尺寸及混凝土强度等级，以立方米为单位计算 | m3 | 100.6
18 | 附属结构现浇混凝土 | C30混凝土 | 地基处理、支架、模板安装与拆除，模板涂脱模剂，浇筑混凝土、振捣、养护、修饰、凿毛、预埋件安装、切缝等全部工序；及可能存在的浇筑混凝土、振捣、养生等全部工序 | 按设计图示尺寸及混凝土强度等级，以立方米为单位计算 | m3 | 233.94
19 | 附属结构现浇混凝土 | C35混凝土 | 地基处理、支架、模板安装与拆除，模板涂脱模剂，浇筑混凝土、振捣、养护、修饰、凿毛、预埋件安装、切缝等全部工序；及可能存在的浇筑混凝土、振捣、养生等全部工序 | 按设计图示尺寸及混凝土强度等级，以立方米为单位计算 | m3 | 89.4
20 | 附属结构现浇混凝土 | C40混凝土 | 地基处理、支架、模板安装与拆除，模板涂脱模剂，浇筑混凝土、振捣、养护、修饰、凿毛、预埋件安装、切缝等全部工序；及可能存在的浇筑混凝土、振捣、养生等全部工序 | 按设计图示尺寸及混凝土强度等级，以立方米为单位计算 | m3 | 230
21 | 混凝土附属结构（含预制、安装、运输） | C30混凝土（人行道） | 地基处理、支架、模板安装与拆除，模板涂脱模剂，浇筑混凝土、振捣、养护、修饰、凿毛、预埋件安装、切缝等全部工序；及可能存在的浇筑混凝土、振捣、养生等全部工序 | 按设计图示尺寸及混凝土强度等级，以立方米为单位计算 | m3 | 100.4
23 | 预制箱梁混凝土 | 混凝土等级：C50 | 模板安、拆、修、涂脱模剂、搬运、堆放、浇筑、养生，成品梁移位存放等全部工作。 | 按设计图示尺寸及混凝土强度等级，以立方米为单位计算 | m3 | 1684.5
24 | 桥面铺装混凝土 | 混凝土等级：C40混凝土 | 模板安装与拆除； 浇筑混凝土； 养生。 | 按设计图示尺寸及混凝土强度等级，以立方米为单位计算 | m2 | 3680
三、 | 安全文明施工费 |  |  | 据实结算 | 项 | 1
| 不含增值税造价 |  |  |  | 元 | 0
| 增值税 |  |  |  | 元 | 0
| 合计 |  |  |  | 元 | 0 | [6 empty] | 0
（需对清单进行统一说明的可在此标注。）