## 工程量清单-地面停车场建设(FB-2)
附件1：
工程量清单
项目名称：沙河市城市智慧停车建设项目
定额编号 | 项目名称 | 项目特征 | 工作内容及费用组成 | 工程量计算规则 | 计量 单位 | 工程数量 （暂定） | 单价（元） |  |  | 不含增值税合价 （元） | 含增值税合价 （元） | 其中人工费单价（含税） | 其中人工费合价（含税） | 备注 （甲供材或其他说明）
[7 empty] | 不含增值税单价 | 增值税 | 合计
一 | 地面停车场建设 | [6 empty] | 9%
1.1 | 场地建设
B01-0112@1 | C40亚光彩色砼透水砖20*10*6cm | 场地建设 | 材料采购；放样,运料,配料拌和,找平,夯实,安砌,灌缝,扫缝。 包括材料、劳力、设备、运输等一切与此有关作业的费用。 | 按实际完成 不超设计量计算 | m2 | 7082.97 |  | 0 | 0 | 0 | 0 |  | 0 | 无
1.2 | 绿化带、便道、水泥路破除恢复 | [6 empty] | 0 | 0 | 0 | 0 |  | 0 | 无
借1-194 | 起挖色块植物 25株以内/m2 | 绿化带恢复 | 绿化工程经监理人按成活数量验收，以m2计算。 种植用水，设置水池储水，肥料等，作为种植植物的附属工作，均不另行计算。 包括材料、劳力、设备等一切与此有关作业的费用。 | 按实际完成 不超设计量计算 | 10m2 | 53.7 |  | 0 | 0 | 0 | 0 |  | 0 | 无
借1-197 | 栽植色带 25株以内/m2 | 绿化带恢复 | 绿化工程经监理人按成活数量验收，以m2计算。 种植用水，设置水池储水，肥料等，作为种植植物的附属工作，均不另行计算。 包括材料、劳力、设备等一切与此有关作业的费用。 | 按实际完成 不超设计量计算 | 10m2 | 53.7 |  | 0 | 0 | 0 | 0 |  | 0 | 无
借1-517 | 拆除人行道 混凝土预制板 | 破除恢复 | 拆除、清底、运输、旧料清理成堆等一切有关的作业均已包含。 | 按实际完成 不超设计量计算 | 100m2 | 25.56 |  | 0 | 0 | 0 | 0 |  | 0 | 无
借1-560 | 挖掘机带液压锤破碎 混凝土路面 无筋 厚15cm | 破除恢复 | 破碎旧路、沥青路面打孔松动、混凝土路面破碎成块。 | 按实际完成 不超设计量计算 | 100m2 | 25.56 |  | 0 | 0 | 0 | 0 |  | 0 | 无
借1-515 | 机械拆除基层 有骨料 不装车 | 破除恢复 | 挖基层、将废料堆放在一起或装车。 | 按实际完成 不超设计量计算 | 1000m3 | 0.383 |  | 0 | 0 | 0 | 0 |  | 0 | 无
借1-312 | 装载机装建筑垃圾(斗容量1m3) | 破除恢复 | 铲垃圾装车、清理机下剩余垃圾。 | 按实际完成 不超设计量计算 | 1000m3 | 0.997 |  | 0 | 0 | 0 | 0 |  | 0 | 无
借1-341 换 | 自卸汽车运建筑垃圾(载重8t)运距 1km以内 实际运距(km):10 | 破除恢复 | 运土,弃土,维护行驶道路。 | 按实际完成 不超设计量计算 | 1000m3 | 0.997 |  | 0 | 0 | 0 | 0 |  | 0 | 无
借2-8 | 人行道整形碾压 | 破除恢复 | 放样,挖高填低,推土机整平,找平,碾压,检验,人工配合机械碾压不到之处。 | 按实际完成 不超设计量计算 | 100m2 | 25.56 |  | 0 | 0 | 0 | 0 |  | 0 | 无
借2-533 | 砂砾石底层(天然级配) 人机配合 厚度15cm 光轮压路机 | 破除恢复 | 材料采购；放样,清理路床,取料,运料,上料,摊铺,找平,碾压。 包括材料、劳力、设备、运输等一切与此有关作业的费用。 | 按实际完成 不超设计量计算 | 100m2 | 25.56 |  | 0 | 0 | 0 | 0 |  | 0 | 无
借2-797 换 | 便道 预拌混凝土垫层 换为【预拌混凝土 C20(现浇)】 | 便道恢复 | 材料采购；放样、取料,混凝土配制,浇捣,抹平,养生,现场清理。 包括材料、劳力、设备、运输等一切与此有关作业的费用。 | 按实际完成 不超设计量计算 | 10m3 | 38.34 |  | 0 | 0 | 0 | 0 |  | 0 | 无
借2-795 | 便道 水泥砂浆垫层(预拌砂浆) | 便道恢复 | 材料采购；放样、取料,水泥砂浆配制,抹平,养生,现场清理。 包括材料、劳力、设备、运输等一切与此有关作业的费用。 | 按实际完成 不超设计量计算 | 10m3 | 7.668 |  | 0 | 0 | 0 | 0 |  | 0 | 无
借2-783 | 便道砖安砌 环保砖(舒布洛克砖) | 便道恢复 | 材料采购；放样,运料,配料拌和,找平,夯实,安砌,灌缝,扫缝。 包括材料、劳力、设备、运输等一切与此有关作业的费用。 | 按实际完成 不超设计量计算 | 100m2 | 25.56 |  | 0 | 0 | 0 | 0 |  | 0 | 无
B01-0112@1 | C40亚光彩色砼透水砖20*10*6cm | 便道恢复 | 材料采购；放样,运料,配料拌和,找平,夯实,安砌,灌缝,扫缝。 包括材料、劳力、设备、运输等一切与此有关作业的费用。 | 按实际完成 不超设计量计算 | m2 | 2635.236 |  | 0 | 0 | 0 | 0 |  | 0 | 无
借1-560换 | 挖掘机带液压锤破碎 混凝土路面 无筋 厚15cm 实际厚度(cm):24 | 便道恢复 | 破碎旧路、沥青路面打孔松动、混凝土路面破碎成块。 | 按实际完成 不超设计量计算 | 100m2 | 2.31 |  | 0 | 0 | 0 | 0 |  | 0 | 无
借1-515 | 机械拆除基层 有骨料 不装车 | 便道恢复 | 挖基层、将废料堆放在一起或装车。 | 按实际完成 不超设计量计算 | 1000m3 | 0.042 |  | 0 | 0 | 0 | 0 |  | 0 | 无
借1-513 | 机械拆除基层 无骨料 不装车 | 便道恢复 | 挖基层、将废料堆放在一起或装车。 | 按实际完成 不超设计量计算 | 1000m3 | 0.069 |  | 0 | 0 | 0 | 0 |  | 0 | 无
借1-312 | 装载机装建筑垃圾(斗容量1m3) | 便道恢复 | 铲垃圾装车、清理机下剩余垃圾。 | 按实际完成 不超设计量计算 | 1000m3 | 0.143 |  | 0 | 0 | 0 | 0 |  | 0 | 无
借1-341 换 | 自卸汽车运建筑垃圾(载重8t)运距 1km以内 实际运距(km):10 | 便道恢复 | 运土,弃土,维护行驶道路。 | 按实际完成 不超设计量计算 | 1000m3 | 0.143 |  | 0 | 0 | 0 | 0 |  | 0 | 无
借2-7 | 路床整形碾压 | 便道恢复 | 放样,挖高填低,推土机整平,找平,碾压,检验,人工配合机械碾压不到之处。 | 按实际完成 不超设计量计算 | 100m2 | 2.31 |  | 0 | 0 | 0 | 0 |  | 0 | 无
借2-115 | 石灰土基层 拌和机拌和 厚度15cm 含灰量12% 光轮压路机 | 便道恢复 | 材料采购；放样、清理路床、运料、上料、机械整平、铺筑、焖水、拌合机拌合、排压、找平、碾压、人工拌和处理碾压不到之处、清除杂物。 包括材料、劳力、设备、运输等一切与此有关作业的费用。 | 按实际完成 不超设计量计算 | 100m2 | 4.62 |  | 0 | 0 | 0 | 0 |  | 0 | 无
BC4W0103 | 黄土 | 便道恢复 | 黄土采购 | 按实际完成 不超设计量计算 | m3 | 91.153 |  | 0 | 0 | 0 | 0 |  | 0 | 无
借2-519 | 顶层多合土养生 洒水车洒水 | 养生 | 抽水,运水,安拆抽水机胶管,洒水养护。 | 按实际完成 不超设计量计算 | 100m2 | 2.31 |  | 0 | 0 | 0 | 0 |  | 0 | 无
借2-652 换 | 水泥稳定碎石 厂拌 摊铺机摊铺 厚度20cm 光轮压路机 实际厚度(cm):18 | 水稳碎石拌合、摊铺 | 放线、运料、摊铺、找平、碾压、养护、清除杂物。 | 按实际完成 不超设计量计算 | 100m2 | 2.31 |  | 0 | 0 | 0 | 0 |  | 0 | 无
B01-0100 | 水泥稳定碎石混合料 | 水稳碎石料 | 水稳料采购 | 按实际完成 不超设计量计算 | t | 89.064 |  | 0 | 0 | 0 | 0 |  | 0 | 无
借2-519 *1.2 | 顶层多合土养生 洒水车洒水 骨料混合料基础顶层养生 单价*1.20 | 养生 | 抽水,运水,安拆抽水机胶管,洒水养护。 | 按实际完成 不超设计量计算 | 100m2 | 2.31 |  | 0 | 0 | 0 | 0 |  | 0 | 无
借2-752 | 预拌水泥混凝土路面 现浇混凝土 厚度(24cm) | 水泥混凝土路面 | 材料采购；放样,混凝土纵缝涂沥青油,模板安拆,混凝土浇筑,捣固,抹光或拉毛,压槽,缩缝切割、灌缝,路面养生。 包括材料、劳力、设备、运输等一切与此有关作业的费用。 | 按实际完成 不超设计量计算 | 100m2 | 2.31 |  | 0 | 0 | 0 | 0 |  | 0 | 无
借2-770 | 水泥混凝土路面养生 塑料膜养护 | 养生 | 抽水,运水,安拆抽水机胶管,洒水,覆盖塑料膜养护 | 按实际完成 不超设计量计算 | 100m2 | 2.31 |  | 0 | 0 | 0 | 0 |  | 0 | 无
借2-765 | 混凝土路面刻纹 | 路面刻纹 | 路面清扫、放样、刻纹机检查、刻槽深度及刻纹起始线控制，清理冲刷余渣。 包括材料、劳力、设备、运输等一切与此有关作业的费用。 | 按实际完成 不超设计量计算 | 100m2 | 2.31 |  | 0 | 0 | 0 | 0 |  | 0 | 无
借2-766 | 锯缝机锯缝 | 锯缝 | 清洗路面,划线,接水源、电源,开机切缝,换刀片,现场清理,机具整理。 包括材料、劳力、设备、运输等一切与此有关作业的费用。 | 按实际完成 不超设计量计算 | 10m | 4.62 |  | 0 | 0 | 0 | 0 |  | 0 | 无
借2-764 | 缩缝 沥青玛蹄脂 | 缩缝 | 切缝：放样、缝板制作、备料、熬制沥青、浸泡木板、拌合、嵌缝、烫平缝面。 包括材料、劳力、设备、运输等一切与此有关作业的费用。 | 按实际完成 不超设计量计算 | 10m2 | 0.277 |  | 0 | 0 | 0 | 0 |  | 0 | 无
借2-761 | 缩缝 沥青玛蹄脂 | 缩缝 | 切缝：放样、缝板制作、备料、熬制沥青、浸泡木板、拌合、嵌缝、烫平缝面。 包括材料、劳力、设备、运输等一切与此有关作业的费用。 | 按实际完成 不超设计量计算 | 10m2 | 0.037 |  | 0 | 0 | 0 | 0 |  | 0 | 无
| 不含增值税造价 | [8 empty] | 0
| 增值税 | [8 empty] | 0
* | 合计 | [9 empty] | 0 |  | 0
在工程量清单中明确规定由总包方提供的甲供材料，总包方只负责运至现场，分包方负责现场卸货及场内二次或多次倒运。