## 工程量清单-任泽区城市中水再利用工程
附件1：
工程量清单
项目名称：任泽区城市中水再利用工程
子目号 | 子目名称 | 项目特征 | 工作内容及费用组成 | 工程量计算规则 | 计量 单位 | 工程数量 （暂定） | 单价（元） |  |  | 不含增值税合价 （元） | 含增值税合价 （元） | 其中人工费单价（含税） | 其中人工费合价（含税） | 备注 （甲供材或其他说明）
[7 empty] | 不含增值税单价 | 增值税 | 合计
任泽区城市中水再利用工程-华安街 | [7 empty] | 9%
一 | 给水用聚乙烯PE100管dn160
040101002030 | 挖沟槽土方 | 给水 | 1.土壤类别:一、二类土，2.挖土深度:2m以内，3.清单量等于定额量 | 按实际完成 不超设计量计算 | m3 | 2021.74 |  | 0 | 0 | 0 | 0 |  | 0 | 无
040103001078 | 回填方 | 给水 | 1.填方材料品种:素土，2.填方来源、运距:沟槽挖方，3.范围:管顶+0.5m以下范围，4.清单量等于定额量 | 按实际完成 不超设计量计算 | m3 | 1029.12 |  | 0 | 0 | 0 | 0 |  | 0 | 无
040103001079 | 回填方 | 给水 | 1.填方材料品种:素土，2.填方来源、运距:沟槽挖方，3.范围:管顶+0.5m以上范围，4.清单量等于定额量 | 按实际完成 不超设计量计算 | m3 | 992.62 |  | 0 | 0 | 0 | 0 |  | 0 | 无
040501004049 | 塑料管 | 给水 | 1.材质及规格:给水用聚乙烯PE100管dn160 1.0MPa，2.连接形式:热熔连接，3.铺设深度:2m以内，4.管道检验及试验要求:压试验、渗漏量试验，5.施工方式:开挖施工 | 按实际完成 不超设计量计算 | m | 1993 |  | 0 | 0 | 0 | 0 |  | 0 | 聚乙烯管
二 | 给水用聚乙烯PE100管dn110
040101002031 | 挖沟槽土方 | 给水 | 1.土壤类别:一、二类土，2.挖土深度:2m以内，3.清单量等于定额量 | 按实际完成 不超设计量计算 | m3 | 3264.31 |  | 0 | 0 | 0 | 0 |  | 0 | 无
040103001080 | 回填方 | 给水 | 1.填方材料品种:素土，2.填方来源、运距:沟槽挖方，3.范围:管顶+0.5m以下范围，4.清单量等于定额量 | 按实际完成 不超设计量计算 | m3 | 1793.9 |  | 0 | 0 | 0 | 0 |  | 0 | 无
040103001081 | 回填方 | 给水 | 1.填方材料品种:素土，2.填方来源、运距:沟槽挖方，3.范围:管顶+0.5m以上范围，4.清单量等于定额量 | 按实际完成 不超设计量计算 | m3 | 1470.41 |  | 0 | 0 | 0 | 0 |  | 0 | 无
040501004050 | 塑料管 | 给水 | 1.材质及规格:给水用聚乙烯PE100管dn110 1.0MPa，2.连接形式:热熔连接，3.铺设深度:2m以内4.管道检验及试验要求:压试验、渗漏量试验，5.施工方式:开挖施工 | 按实际完成 不超设计量计算 | m | 4142 |  | 0 | 0 | 0 | 0 |  | 0 | 聚乙烯管
三 | 拉管给水用聚乙烯PE100管dn160
040501010001 | 顶（夯）管工作坑 | 拉管 | 1.土壤类别:一、二类，2.挖、填土深度:6m 内，3.支撑、围护方式:板桩支护 | 按实际完成 不超设计量计算 | 座 | 16 |  | 0 | 0 | 0 | 0 |  | 0 | 无
040501008001 | 水平导向钻进 | 拉管 | 1.土壤类别:一、二类土，2.材质及规格:给水用聚乙烯PE100管dn160 1.0MPa，3.管道检验及试验要求:压力试验、渗漏量试验 | 按实际完成 不超设计量计算 | m | 407 |  | 0 | 0 | 0 | 0 |  | 0 | 聚乙烯管
四 | 管件
040502003157 | 塑料管管件 | 管件 | 1.种类:PE异径三通，2.材质及规格:dn400*160，3.连接方式:热熔连接 | 按实际完成 不超设计量计算 | 个 | 1 |  | 0 | 0 | 0 | 0 |  | 0 | 无
040502003158 | 塑料管管件 | 管件 | 1.种类:PE异径三通，2.材质及规格:dn160*80，3.连接方式:热熔连接 | 按实际完成 不超设计量计算 | 个 | 3 |  | 0 | 0 | 0 | 0 |  | 0 | 无
040502003159 | 塑料管管件 | 管件 | 1.种类:PE异径三通，2.材质及规格:dn160*110，3.连接方式:热熔连接 | 按实际完成 不超设计量计算 | 个 | 11 |  | 0 | 0 | 0 | 0 |  | 0 | 无
040502003160 | 塑料管管件 | 管件 | 1.种类:PE三通，2.材质及规格:dn160，3.连接方式:热熔连接 | 按实际完成 不超设计量计算 | 个 | 1 |  | 0 | 0 | 0 | 0 |  | 0 | 无
040502003161 | 塑料管管件 | 管件 | 1.种类:PE四通，2.材质及规格:dn160，3.连接方式:热熔连接 | 按实际完成 不超设计量计算 | 个 | 6 |  | 0 | 0 | 0 | 0 |  | 0 | 无
040502003162 | 塑料管管件 | 管件 | 1.种类:PE45°弯头，2.材质及规格:dn160，3.连接方式:热熔连接 | 按实际完成 不超设计量计算 | 个 | 36 |  | 0 | 0 | 0 | 0 |  | 0 | 无
040502003163 | 塑料管管件 | 管件 | 1.种类:PE45°弯头，2.材质及规格:dn110，3.连接方式:热熔连接 | 按实际完成 不超设计量计算 | 个 | 2 |  | 0 | 0 | 0 | 0 |  | 0 | 无
040502005057 | 阀门 | 阀门 | 1.种类:快速取水阀（含阀门箱等） | 按实际完成 不超设计量计算 | 个 | 120 |  | 0 | 0 | 0 | 0 |  | 0 | 无
040502005058 | 阀门 | 阀门 | 1.种类:排气阀，2.材质及规格:DN80，3.连接方式:热熔连接 | 按实际完成 不超设计量计算 | 个 | 3 |  | 0 | 0 | 0 | 0 |  | 0 | 无
040502005059 | 阀门 | 阀门 | 1.种类:软密封闸阀，2.材质及规格:DN80，3.连接方式:法兰连接 | 按实际完成 不超设计量计算 | 个 | 3 |  | 0 | 0 | 0 | 0 |  | 0 | 无
040502003164 | 塑料管管件 | 管件 | 1.种类:PE法兰接头，2.材质及规格:DN80，3.连接方式:热熔连接 | 按实际完成 不超设计量计算 | 个 | 3 |  | 0 | 0 | 0 | 0 |  | 0 | 无
040502001012 | 铸铁管管件 | 管件 | 1.种类:法兰盲板，2.材质及规格:DN150，3.接口形式:法兰连接 | 按实际完成 不超设计量计算 | 个 | 1 |  | 0 | 0 | 0 | 0 |  | 0 | 无
040502003165 | 塑料管管件 | 管件 | 1.种类:PE法兰接头，2.材质及规格:DN150，3.连接方式:热熔连接 | 按实际完成 不超设计量计算 | 个 | 9 |  | 0 | 0 | 0 | 0 |  | 0 | 无
040502003166 | 塑料管管件 | 管件 | 1.种类:PE法兰接头，2.材质及规格:DN100，3.连接方式:热熔连接 | 按实际完成 不超设计量计算 | 个 | 44 |  | 0 | 0 | 0 | 0 |  | 0 | 无
040502005060 | 阀门 | 阀门 | 1.种类:软密封闸阀，2.材质及规格:DN100，3.连接方式:法兰连接 | 按实际完成 不超设计量计算 | 个 | 22 |  | 0 | 0 | 0 | 0 |  | 0 | 无
040502005061 | 阀门 | 阀门 | 1.种类:硬密封蝶阀，2.材质及规格:DN150，3.连接方式:法兰连接 | 按实际完成 不超设计量计算 | 个 | 4 |  | 0 | 0 | 0 | 0 |  | 0 | 无
040502002038 | 钢管管件制作、安装 | 管件 | 1.种类:钢制传力接头，2.材质及规格:DN150，3.接口形式:法兰连接 | 按实际完成 不超设计量计算 | 个 | 4 |  | 0 | 0 | 0 | 0 |  | 0 | 无
040502002039 | 钢管管件制作、安装 | 管件 | 1.种类:钢制传力接头，2.材质及规格:DN100，3.接口形式:法兰连接 | 按实际完成 不超设计量计算 | 个 | 22 |  | 0 | 0 | 0 | 0 |  | 0 | 无
040504001044 | 砌筑井 | 砌筑井 | 1.类型:阀门井，2.图集:07MS101-2-24，3.井径:φ1200，4.砌筑材料:环保砖 | 按实际完成 不超设计量计算 | 座 | 4 |  | 0 | 0 | 0 | 0 |  | 0 | 无
040504001045 | 砌筑井 | 砌筑井 | 1.类型:阀门井，2.图集:07MS101-2-24，3.井径:φ1800，4.砌筑材料:环保砖 | 按实际完成 不超设计量计算 | 座 | 10 |  | 0 | 0 | 0 | 0 |  | 0 | 无
040504001046 | 砌筑井 | 砌筑井 | 1.类型:阀门井，2.图集:07MS101-2-14，3.井径:φ1200，4.砌筑材料:环保砖 | 按实际完成 不超设计量计算 | 座 | 2 |  | 0 | 0 | 0 | 0 |  | 0 | 无
040504001047 | 砌筑井 | 砌筑井 | 1.类型:排气阀井，2.图集:07MS101-2-52，3.井径:φ1200，4.砌筑材料:环保砖 | 按实际完成 不超设计量计算 | 座 | 3 |  | 0 | 0 | 0 | 0 |  | 0 | 无
五 | 水泥混凝土路面拆除恢复
041001001009 | 拆除路面 | 混凝土路面 | 1.材质:水泥混凝土，2.厚度:20cm | 按实际完成 不超设计量计算 | m2 | 137 |  | 0 | 0 | 0 | 0 |  | 0 | 无
041001003009 | 拆除基层 | 混凝土路面 | 1.材质:级配砂砾，2.厚度:30cm | 按实际完成 不超设计量计算 | m2 | 137 |  | 0 | 0 | 0 | 0 |  | 0 | 无
040103002049 | 余方弃置 | 混凝土路面 | 1.废弃料品种:旧路材料(道碴)，2.运距:自行考虑 | 按实际完成 不超设计量计算 | m3 | 68.5 |  | 0 | 0 | 0 | 0 |  | 0 | 无
040202009007 | 级配砂砾 | 混凝土路面 | 1.石料规格:级配砂砾，2.厚度:30cm | 按实际完成 不超设计量计算 | m2 | 137 |  | 0 | 0 | 0 | 0 |  | 0 | 无
040203007010 | 水泥混凝土 | 混凝土路面 | 1.混凝土强度等级:预拌混凝土 fcm≥4.5Mpa，2.厚度:20cm，3.其它:伸缩缝、刻纹、养护 | 按实际完成 不超设计量计算 | m2 | 137 |  | 0 | 0 | 0 | 0 |  | 0 | 无
六 | 破除恢复绿化
050101007010 | 清除地被植物 | 绿化 | 1.植物种类:清除现状地表种植物 | 按实际完成 不超设计量计算 | m2 | 6135 |  | 0 | 0 | 0 | 0 |  | 0 | 无
040103002050 | 余方弃置 | 绿化 | 1.废弃料品种:地表清理物，2.运距:自行考虑 | 按实际完成 不超设计量计算 | m3 | 3681 |  | 0 | 0 | 0 | 0 |  | 0 | 无
050101010010 | 整理绿化用地 | 绿化 | 为完成此项工程所必需的材料、劳力、设备、运输等全部费用。 | 按实际完成 不超设计量计算 | m2 | 6135 |  | 0 | 0 | 0 | 0 |  | 0 | 无
050102005010 | 栽植绿篱 | 绿化 | 1.种类:小叶黄杨，2.篱高:60cm，3.单位面积株数:25株/m2，4.养护期：1年 | 按实际完成 不超设计量计算 | m2 | 6135 |  | 0 | 0 | 0 | 0 |  | 0 | 无
七 | 标志桩
040601B01010 | 标示桩安装 | 标志桩 | 1.水泥砼，2.尺寸:10*10*100cm | 按实际完成 不超设计量计算 | 个 | 66 |  | 0 | 0 | 0 | 0 |  | 0 | 无
八 | 支墩
040503002001 | 混凝土支墩 | 支墩 | 1.支墩类型:45°垂直向下弯管支墩，2.适用管径:dn200，3.含钢筋制作、安装，4.参考图集:10S505-26 | 按实际完成 不超设计量计算 | m3 | 15.66 |  | 0 | 0 | 0 | 0 |  | 0 | 无
040503002002 | 混凝土支墩 | 支墩 | 1.支墩类型:45°垂直向上弯管支墩，2.适用管径:dn200，3.参考图集:10S505-23 | 按实际完成 不超设计量计算 | m3 | 5.52 |  | 0 | 0 | 0 | 0 |  | 0 | 无
040503002003 | 混凝土支墩 | 支墩 | 1.支墩类型:45°水平弯管支墩，2.适用管径:dn200，3.参考图集:10S505-18 | 按实际完成 不超设计量计算 | m3 | 3.2 |  | 0 | 0 | 0 | 0 |  | 0 | 无
任泽区城市中水再利用工程-建设路
一 | 给水用聚乙烯PE100管dn160
040101002028 | 挖沟槽土方 | 给水 | 1.土壤类别:一、二类土，2.挖土深度:2m以内，3.清单量等于定额量 | 按实际完成 不超设计量计算 | m3 | 920.45 |  | 0 | 0 | 0 | 0 |  | 0 | 无
040103001073 | 回填方 | 给水 | 1.填方材料品种:素土，2.填方来源、运距:沟槽挖方，3.范围:管顶+0.5m以下范围，4.清单量等于定额量 | 按实际完成 不超设计量计算 | m3 | 534.71 |  | 0 | 0 | 0 | 0 |  | 0 | 无
040103001074 | 回填方 | 给水 | 1.填方材料品种:素土，2.填方来源、运距:沟槽挖方，3.范围:管顶+0.5m以上范围，4.清单量等于定额量 | 按实际完成 不超设计量计算 | m3 | 385.74 |  | 0 | 0 | 0 | 0 |  | 0 | 无
040501004046 | 塑料管 | 给水 | 1.材质及规格:给水用聚乙烯PE100管dn160 1.0MPa，2.连接形式:热熔连接，3.铺设深度:2m以内，4.管道检验及试验要求:压试验、渗漏量试验，5.施工方式:开挖施工 | 按实际完成 不超设计量计算 | m | 1066 |  | 0 | 0 | 0 | 0 |  | 0 | 聚乙烯管
二 | 给水用聚乙烯PE100管dn110
040101002029 | 挖沟槽土方 | 给水 | 1.土壤类别:一、二类土，2.挖土深度:2m以内，3.清单量等于定额量 | 按实际完成 不超设计量计算 | m3 | 1591.96 |  | 0 | 0 | 0 | 0 |  | 0 | 无
040103001075 | 回填方 | 给水 | 1.填方材料品种:素土，2.填方来源、运距:沟槽挖方，3.范围:管顶+0.5m以下范围，4.清单量等于定额量 | 按实际完成 不超设计量计算 | m3 | 874.86 |  | 0 | 0 | 0 | 0 |  | 0 | 无
040103001076 | 回填方 | 给水 | 1.填方材料品种:素土，2.填方来源、运距:沟槽挖方，3.范围:管顶+0.5m以上范围，4.清单量等于定额量 | 按实际完成 不超设计量计算 | m3 | 717.1 |  | 0 | 0 | 0 | 0 |  | 0 | 无
040501004047 | 塑料管 | 给水 | 1.材质及规格:给水用聚乙烯PE100管dn110 1.0MPa，2.连接形式:热熔连接，3.铺设深度:2m以内4.管道检验及试验要求:压试验、渗漏量试验，5.施工方式:开挖施工 | 按实际完成 不超设计量计算 | m | 2020 |  | 0 | 0 | 0 | 0 |  | 0 | 聚乙烯管
三 | 拉管给水用聚乙烯PE100管dn160
040501010001 | 顶（夯）管工作坑 | 拉管 | 1.土壤类别:一、二类，2.挖、填土深度:6m 内，3.支撑、围护方式:板桩支护 | 按实际完成 不超设计量计算 | 座 | 12 |  | 0 | 0 | 0 | 0 |  | 0 | 无
040501008001 | 水平导向钻进 | 拉管 | 1.土壤类别:一、二类土，2.材质及规格:给水用聚乙烯PE100管dn160 1.0MPa，3.管道检验及试验要求:压力试验、渗漏量试验 | 按实际完成 不超设计量计算 | m | 284 |  | 0 | 0 | 0 | 0 |  | 0 | 聚乙烯管
四 | 管件
040502003148 | 塑料管管件 | 管件 | 1.种类:PE异径三通，2.材质及规格:dn400*160，3.连接方式:热熔连接 | 按实际完成 不超设计量计算 | 个 | 1 |  | 0 | 0 | 0 | 0 |  | 0 | 无
040502003149 | 塑料管管件 | 管件 | 1.种类:PE异径三通，2.材质及规格:dn160*80，3.连接方式:热熔连接 | 按实际完成 不超设计量计算 | 个 | 2 |  | 0 | 0 | 0 | 0 |  | 0 | 无
040502003150 | 塑料管管件 | 管件 | 1.种类:PE异径三通，2.材质及规格:dn160*110，3.连接方式:热熔连接 | 按实际完成 不超设计量计算 | 个 | 6 |  | 0 | 0 | 0 | 0 |  | 0 | 无
040502003151 | 塑料管管件 | 管件 | 1.种类:PE异径三通，2.材质及规格:dn200*160，3.连接方式:热熔连接 | 按实际完成 不超设计量计算 | 个 | 1 |  | 0 | 0 | 0 | 0 |  | 0 | 无
040502003152 | 塑料管管件 | 管件 | 1.种类:PE四通，2.材质及规格:dn160，3.连接方式:热熔连接 | 按实际完成 不超设计量计算 | 个 | 4 |  | 0 | 0 | 0 | 0 |  | 0 | 无
040502003153 | 塑料管管件 | 管件 | 1.种类:PE45°弯头，2.材质及规格:dn160，3.连接方式:热熔连接 | 按实际完成 不超设计量计算 | 个 | 8 |  | 0 | 0 | 0 | 0 |  | 0 | 无
040502005052 | 阀门 | 阀门 | 1.种类:快速取水阀（含阀门箱等） | 按实际完成 不超设计量计算 | 个 | 55 |  | 0 | 0 | 0 | 0 |  | 0 | 无
040502005053 | 阀门 | 阀门 | 1.种类:排气阀，2.材质及规格:DN80，3.连接方式:热熔连接 | 按实际完成 不超设计量计算 | 个 | 2 |  | 0 | 0 | 0 | 0 |  | 0 | 无
040502005054 | 阀门 | 阀门 | 1.种类:软密封闸阀，2.材质及规格:DN80，3.连接方式:法兰连接 | 按实际完成 不超设计量计算 | 个 | 2 |  | 0 | 0 | 0 | 0 |  | 0 | 无
040502003154 | 塑料管管件 | 管件 | 1.种类:PE法兰接头，2.材质及规格:DN80，3.连接方式:热熔连接 | 按实际完成 不超设计量计算 | 个 | 2 |  | 0 | 0 | 0 | 0 |  | 0 | 无
040502001011 | 铸铁管管件 | 管件 | 1.种类:法兰盲板，2.材质及规格:DN150，3.接口形式:法兰连接 | 按实际完成 不超设计量计算 | 个 | 1 |  | 0 | 0 | 0 | 0 |  | 0 | 无
040502003155 | 塑料管管件 | 管件 | 1.种类:PE法兰接头，2.材质及规格:DN150，3.连接方式:热熔连接 | 按实际完成 不超设计量计算 | 个 | 11 |  | 0 | 0 | 0 | 0 |  | 0 | 无
040502003156 | 塑料管管件 | 管件 | 1.种类:PE法兰接头，2.材质及规格:DN100，3.连接方式:热熔连接 | 按实际完成 不超设计量计算 | 个 | 24 |  | 0 | 0 | 0 | 0 |  | 0 | 无
040502005055 | 阀门 | 阀门 | 1.种类:软密封闸阀，2.材质及规格:DN100，3.连接方式:法兰连接 | 按实际完成 不超设计量计算 | 个 | 12 |  | 0 | 0 | 0 | 0 |  | 0 | 无
040502005056 | 阀门 | 阀门 | 1.种类:硬密封蝶阀，2.材质及规格:DN150，3.连接方式:法兰连接 | 按实际完成 不超设计量计算 | 个 | 5 |  | 0 | 0 | 0 | 0 |  | 0 | 无
040502002036 | 钢管管件制作、安装 | 管件 | 1.种类:钢制传力接头，2.材质及规格:DN150，3.接口形式:法兰连接 | 按实际完成 不超设计量计算 | 个 | 5 |  | 0 | 0 | 0 | 0 |  | 0 | 无
040502002037 | 钢管管件制作、安装 | 管件 | 1.种类:钢制传力接头，2.材质及规格:DN100，3.接口形式:法兰连接 | 按实际完成 不超设计量计算 | 个 | 12 |  | 0 | 0 | 0 | 0 |  | 0 | 无
040504001041 | 砌筑井 | 砌筑井 | 1.类型:阀门井，2.图集:07MS101-2-24，3.井径:φ1200，4.砌筑材料:环保砖 | 按实际完成 不超设计量计算 | 座 | 5 |  | 0 | 0 | 0 | 0 |  | 0 | 无
040504001042 | 砌筑井 | 砌筑井 | 1.类型:阀门井，2.图集:07MS101-2-24，3.井径:φ1800，4.砌筑材料:环保砖 | 按实际完成 不超设计量计算 | 座 | 6 |  | 0 | 0 | 0 | 0 |  | 0 | 无
040504001043 | 砌筑井 | 砌筑井 | 1.类型:排气阀井，2.图集:07MS101-2-52，3.井径:φ1200，4.砌筑材料:环保砖 | 按实际完成 不超设计量计算 | 座 | 2 |  | 0 | 0 | 0 | 0 |  | 0 | 无
五 | 水泥混凝土路面拆除恢复
041001001008 | 拆除路面 | 混凝土路面 | 1.材质:水泥混凝土，2.厚度:20cm | 按实际完成 不超设计量计算 | m2 | 69 |  | 0 | 0 | 0 | 0 |  | 0 | 无
041001003008 | 拆除基层 | 混凝土路面 | 1.材质:级配砂砾，2.厚度:30cm | 按实际完成 不超设计量计算 | m2 | 69 |  | 0 | 0 | 0 | 0 |  | 0 | 无
040103002045 | 余方弃置 | 混凝土路面 | 1.废弃料品种:旧路材料(道碴)，2.运距:自行考虑 | 按实际完成 不超设计量计算 | m3 | 34.5 |  | 0 | 0 | 0 | 0 |  | 0 | 无
040202009006 | 级配砂砾 | 混凝土路面 | 1.石料规格:级配砂砾，2.厚度:30cm | 按实际完成 不超设计量计算 | m2 | 69 |  | 0 | 0 | 0 | 0 |  | 0 | 无
040203007009 | 水泥混凝土 | 混凝土路面 | 1.混凝土强度等级:预拌混凝土 fcm≥4.5Mpa，2.厚度:20cm，3.其它:伸缩缝、刻纹、养护 | 按实际完成 不超设计量计算 | m2 | 69 |  | 0 | 0 | 0 | 0 |  | 0 | 无
六 | 破除恢复绿化
050101007009 | 清除地被植物 | 绿化 | 1.植物种类:清除现状地表种植物 | 按实际完成 不超设计量计算 | m2 | 3086 |  | 0 | 0 | 0 | 0 |  | 0 | 无
040103002046 | 余方弃置 | 绿化 | 1.废弃料品种:地表清理物，2.运距:自行考虑 | 按实际完成 不超设计量计算 | m3 | 1851.6 |  | 0 | 0 | 0 | 0 |  | 0 | 无
050101010009 | 整理绿化用地 | 绿化 | 为完成此项工程所必需的材料、劳力、设备、运输等全部费用。 | 按实际完成 不超设计量计算 | m2 | 3086 |  | 0 | 0 | 0 | 0 |  | 0 | 无
050102005009 | 栽植绿篱 | 绿化 | 1.种类:小叶黄杨，2.篱高:60cm，3.单位面积株数:25株/m2，4.养护期：1年 | 按实际完成 不超设计量计算 | m2 | 3086 |  | 0 | 0 | 0 | 0 |  | 0 | 无
七 | 标志桩
040601B01009 | 标示桩安装 | 标志桩 | 1.水泥砼，2.尺寸:10*10*100cm | 按实际完成 不超设计量计算 | 个 | 36 |  | 0 | 0 | 0 | 0 |  | 0 | 无
八 | 支墩
040503002001 | 混凝土支墩 | 支墩 | 1.支墩类型:45°垂直向下弯管支墩，2.适用管径:dn200，3.含钢筋制作、安装，4.参考图集:10S505-26 | 按实际完成 不超设计量计算 | m3 | 15.66 |  | 0 | 0 | 0 | 0 |  | 0 | 无
040503002002 | 混凝土支墩 | 支墩 | 1.支墩类型:45°垂直向上弯管支墩，2.适用管径:dn200，3.参考图集:10S505-23 | 按实际完成 不超设计量计算 | m3 | 5.52 |  | 0 | 0 | 0 | 0 |  | 0 | 无
040503002003 | 混凝土支墩 | 支墩 | 1.支墩类型:水平三通支墩，2.适用管径:dn400*200，3.参考图集:10S505-21 | 按实际完成 不超设计量计算 | m3 | 4.01 |  | 0 | 0 | 0 | 0 |  | 0 | 无
040503002004 | 混凝土支墩 | 支墩 | 1.支墩类型:水平三通支墩，2.适用管径:dn200*200，3.参考图集:10S505-21 | 按实际完成 不超设计量计算 | m3 | 1.24 |  | 0 | 0 | 0 | 0 |  | 0 | 无
任泽区城市中水再利用工程-兴源路
一 | 给水用聚乙烯PE100管dn160
040101002014 | 挖沟槽土方 | 给水 | 1.土壤类别:一、二类土，2.挖土深度:2m以内，3.清单量等于定额量 | 按实际完成 不超设计量计算 | m3 | 2002 |  | 0 | 0 | 0 | 0 |  | 0 | 无
040103001033 | 回填方 | 给水 | 1.填方材料品种:素土，2.填方来源、运距:沟槽挖方，3.范围:管顶+0.5m以下范围，4.清单量等于定额量 | 按实际完成 不超设计量计算 | m3 | 733.41 |  | 0 | 0 | 0 | 0 |  | 0 | 无
040103001034 | 回填方 | 给水 | 1.填方材料品种:素土，2.填方来源、运距:沟槽挖方，3.范围:管顶+0.5m以上范围，4.清单量等于定额量 | 按实际完成 不超设计量计算 | m3 | 1268.59 |  | 0 | 0 | 0 | 0 |  | 0 | 无
040501004020 | 塑料管 | 给水 | 1.材质及规格:给水用聚乙烯PE100管dn160 1.0MPa，2.连接形式:热熔连接，3.铺设深度:2m以内，4.管道检验及试验要求:压试验、渗漏量试验，5.施工方式:开挖施工 | 按实际完成 不超设计量计算 | m | 1136.46 |  | 0 | 0 | 0 | 0 |  | 0 | 聚乙烯管
二 | 给水用聚乙烯PE100管dn110
040101002015 | 挖沟槽土方 | 给水 | 1.土壤类别:一、二类土，2.挖土深度:2m以内，3.清单量等于定额量 | 按实际完成 不超设计量计算 | m3 | 1631.37 |  | 0 | 0 | 0 | 0 |  | 0 | 无
040103001035 | 回填方 | 给水 | 1.填方材料品种:素土，2.填方来源、运距:沟槽挖方，3.范围:管顶+0.5m以下范围，4.清单量等于定额量 | 按实际完成 不超设计量计算 | m3 | 896.52 |  | 0 | 0 | 0 | 0 |  | 0 | 无
040103001036 | 回填方 | 给水 | 1.填方材料品种:素土，2.填方来源、运距:沟槽挖方，3.范围:管顶+0.5m以上范围，4.清单量等于定额量 | 按实际完成 不超设计量计算 | m3 | 734.85 |  | 0 | 0 | 0 | 0 |  | 0 | 无
040501004021 | 塑料管 | 给水 | 1.材质及规格:给水用聚乙烯PE100管dn110 1.0MPa，2.连接形式:热熔连接，3.铺设深度:2m以内4.管道检验及试验要求:压试验、渗漏量试验，5.施工方式:开挖施工 | 按实际完成 不超设计量计算 | m | 2070 |  | 0 | 0 | 0 | 0 |  | 0 | 聚乙烯管
三 | 拉管给水用聚乙烯PE100管dn160
040501010001 | 顶（夯）管工作坑 | 拉管 | 1.土壤类别:一、二类，2.挖、填土深度:6m 内，3.支撑、围护方式:板桩支护 | 按实际完成 不超设计量计算 | 座 | 6 |  | 0 | 0 | 0 | 0 |  | 0 | 无
040501008001 | 水平导向钻进 | 拉管 | 1.土壤类别:一、二类土，2.材质及规格:给水用聚乙烯PE100管dn160 1.0MPa，3.管道检验及试验要求:压力试验、渗漏量试验 | 按实际完成 不超设计量计算 | m | 138 |  | 0 | 0 | 0 | 0 |  | 0 | 聚乙烯管
四 | 管件
040502003069 | 塑料管管件 | 管件 | 1.种类:PE异径三通，2.材质及规格:dn160*110，3.连接方式:热熔连接 | 按实际完成 不超设计量计算 | 个 | 4 |  | 0 | 0 | 0 | 0 |  | 0 | 无
040502003070 | 塑料管管件 | 管件 | 1.种类:PE三通，2.材质及规格:dn110，3.连接方式:热熔连接 | 按实际完成 不超设计量计算 | 个 | 9 |  | 0 | 0 | 0 | 0 |  | 0 | 无
040502003071 | 塑料管管件 | 管件 | 1.种类:PE45°弯头，2.材质及规格:dn110，3.连接方式:热熔连接 | 按实际完成 不超设计量计算 | 个 | 12 |  | 0 | 0 | 0 | 0 |  | 0 | 无
040502003072 | 塑料管管件 | 管件 | 1.种类:PE90°弯头，2.材质及规格:dn110，3.连接方式:热熔连接 | 按实际完成 不超设计量计算 | 个 | 9 |  | 0 | 0 | 0 | 0 |  | 0 | 无
040502005024 | 阀门 | 阀门 | 1.种类:快速取水阀（含阀门箱等） | 按实际完成 不超设计量计算 | 个 | 63 |  | 0 | 0 | 0 | 0 |  | 0 | 无
040502005025 | 阀门 | 阀门 | 1.种类:排气阀，2.材质及规格:DN100，3.连接方式:热熔连接 | 按实际完成 不超设计量计算 | 个 | 1 |  | 0 | 0 | 0 | 0 |  | 0 | 无
040502005029 | 阀门 | 阀门 | 1.种类:排气蝶阀，2.材质及规格:DN100，3.连接方式:热熔连接 | 按实际完成 不超设计量计算 | 个 | 1 |  | 0 | 0 | 0 | 0 |  | 0 | 无
040502001003 | 铸铁管管件 | 管件 | 1.种类:法兰盲板，2.材质及规格:DN150，3.接口形式:法兰连接 | 按实际完成 不超设计量计算 | 个 | 1 |  | 0 | 0 | 0 | 0 |  | 0 | 无
040502003073 | 塑料管管件 | 管件 | 1.种类:PE法兰接头，2.材质及规格:DN150，3.连接方式:热熔连接 | 按实际完成 不超设计量计算 | 个 | 4 |  | 0 | 0 | 0 | 0 |  | 0 | 无
040502003074 | 塑料管管件 | 管件 | 1.种类:PE法兰接头，2.材质及规格:DN100，3.连接方式:热熔连接 | 按实际完成 不超设计量计算 | 个 | 13 |  | 0 | 0 | 0 | 0 |  | 0 | 无
040502005027 | 阀门 | 阀门 | 1.种类:软密封闸阀，2.材质及规格:DN100，3.连接方式:法兰连接 | 按实际完成 不超设计量计算 | 个 | 6 |  | 0 | 0 | 0 | 0 |  | 0 | 无
040502005028 | 阀门 | 阀门 | 1.种类:硬密封蝶阀，2.材质及规格:DN150，3.连接方式:法兰连接 | 按实际完成 不超设计量计算 | 个 | 2 |  | 0 | 0 | 0 | 0 |  | 0 | 无
040502002021 | 钢管管件制作、安装 | 管件 | 1.种类:钢制传力接头，2.材质及规格:DN150，3.接口形式:法兰连接 | 按实际完成 不超设计量计算 | 个 | 2 |  | 0 | 0 | 0 | 0 |  | 0 | 无
040502002022 | 钢管管件制作、安装 | 管件 | 1.种类:钢制传力接头，2.材质及规格:DN100，3.接口形式:法兰连接 | 按实际完成 不超设计量计算 | 个 | 6 |  | 0 | 0 | 0 | 0 |  | 0 | 无
040504001019 | 砌筑井 | 砌筑井 | 1.类型:阀门井，2.图集:07MS101-2-14，3.井径:φ1200，4.砌筑材料:环保砖 | 按实际完成 不超设计量计算 | 座 | 6 |  | 0 | 0 | 0 | 0 |  | 0 | 无
040504001020 | 砌筑井 | 砌筑井 | 1.类型:阀门井，2.图集:07MS101-2-24，3.井径:φ1200，4.砌筑材料:环保砖 | 按实际完成 不超设计量计算 | 座 | 2 |  | 0 | 0 | 0 | 0 |  | 0 | 无
040504001021 | 砌筑井 | 砌筑井 | 1.类型:排气阀井，2.图集:07MS101-2-52，3.井径:φ1200，4.砌筑材料:环保砖， | 按实际完成 不超设计量计算 | 座 | 1 |  | 0 | 0 | 0 | 0 |  | 0 | 无
五 | 破除恢复绿化
050101007004 | 清除地被植物 | 绿化 | 1.植物种类:清除现状地表种植物 | 按实际完成 不超设计量计算 | m2 | 3685 |  | 0 | 0 | 0 | 0 |  | 0 | 无
040103002021 | 余方弃置 | 绿化 | 1.废弃料品种:地表清理物，2.运距:自行考虑 | 按实际完成 不超设计量计算 | m3 | 2211 |  | 0 | 0 | 0 | 0 |  | 0 | 无
050101010004 | 整理绿化用地 | 绿化 | 为完成此项工程所必需的材料、劳力、设备、运输等全部费用。 | 按实际完成 不超设计量计算 | m2 | 3685 |  | 0 | 0 | 0 | 0 |  | 0 | 无
050102005004 | 栽植绿篱 | 绿化 | 1.种类:小叶黄杨，2.篱高:60cm，3.单位面积株数:25株/m2，4.养护期：1年 | 按实际完成 不超设计量计算 | m2 | 3685 |  | 0 | 0 | 0 | 0 |  | 0 | 无
六 | 标志桩
040601B01004 | 标示桩安装 | 标志桩 | 1.水泥砼，2.尺寸:10*10*100cm | 按实际完成 不超设计量计算 | 个 | 44 |  | 0 | 0 | 0 | 0 |  | 0 | 无
任泽区城市中水再利用工程-旭阳大道
一 | 给水用聚乙烯PE100管dn560
040101002009 | 挖沟槽土方 | 给水 | 1.土壤类别:一、二类土，2.挖土深度:2m以内，3.清单量等于定额量 | 按实际完成 不超设计量计算 | m3 | 360.2 |  | 0 | 0 | 0 | 0 |  | 0 | 无
040103001021 | 回填方 | 给水 | 1.填方材料品种:素土，2.填方来源、运距:沟槽挖方，3.范围:管顶+0.5m以下范围，4.清单量等于定额量 | 按实际完成 不超设计量计算 | m3 | 146.24 |  | 0 | 0 | 0 | 0 |  | 0 | 无
040103001022 | 回填方 | 给水 | 1.填方材料品种:素土，2.填方来源、运距:沟槽挖方，3.范围:管顶+0.5m以上范围，4.清单量等于定额量 | 按实际完成 不超设计量计算 | m3 | 187.36 |  | 0 | 0 | 0 | 0 |  | 0 | 无
040103002013 | 余方弃置 | 给水 | 1.废弃料品种:剩余土方，2.运距:自行考虑 | 按实际完成 不超设计量计算 | m3 | 26.6 |  | 0 | 0 | 0 | 0 |  | 0 | 无
040501004013 | 塑料管 | 给水 | 1.材质及规格:给水用聚乙烯PE100管dn560 1.0MPa，2.连接形式:热熔连接，3.铺设深度:2m以内，4.管道检验及试验要求:压试验、渗漏量试验，5.施工方式:开挖施工 | 按实际完成 不超设计量计算 | m | 108 |  | 0 | 0 | 0 | 0 |  | 0 | 聚乙烯管
二 | 给水用聚乙烯PE100管dn400
040101002010 | 挖沟槽土方 | 给水 | 1.土壤类别:一、二类土，2.挖土深度:2m以内，3.清单量等于定额量 | 按实际完成 不超设计量计算 | m3 | 13269.9 |  | 0 | 0 | 0 | 0 |  | 0 | 无
040103001023 | 回填方 | 给水 | 1.填方材料品种:素土，2.填方来源、运距:沟槽挖方，3.范围:管顶+0.5m以下范围，4.清单量等于定额量 | 按实际完成 不超设计量计算 | m3 | 4827.7 |  | 0 | 0 | 0 | 0 |  | 0 | 无
040103001024 | 回填方 | 给水 | 1.填方材料品种:素土，2.填方来源、运距:沟槽挖方，3.范围:管顶+0.5m以上范围，4.清单量等于定额量 | 按实际完成 不超设计量计算 | m3 | 7859.78 |  | 0 | 0 | 0 | 0 |  | 0 | 无
040103002014 | 余方弃置 | 给水 | 1.废弃料品种:剩余土方，2.运距:自行考虑 | 按实际完成 不超设计量计算 | m3 | 582.42 |  | 0 | 0 | 0 | 0 |  | 0 | 无
040501004014 | 塑料管 | 给水 | 1.材质及规格:给水用聚乙烯PE100管dn400 1.0MPa，2.连接形式:热熔连接，3.铺设深度:2m以内，4.管道检验及试验要求:压试验、渗漏量试验，5.施工方式:开挖施工 | 按实际完成 不超设计量计算 | m | 4657.73 |  | 0 | 0 | 0 | 0 |  | 0 | 聚乙烯管
三 | 给水用聚乙烯PE100管dn315
040101002011 | 挖沟槽土方 | 给水 | 1.土壤类别:一、二类土，2.挖土深度:2m以内，3.清单量等于定额量 | 按实际完成 不超设计量计算 | m3 | 2135.8 |  | 0 | 0 | 0 | 0 |  | 0 | 无
040103001025 | 回填方 | 给水 | 1.填方材料品种:素土，2.填方来源、运距:沟槽挖方，3.范围:管顶+0.5m以下范围，4.清单量等于定额量 | 按实际完成 不超设计量计算 | m3 | 818.6 |  | 0 | 0 | 0 | 0 |  | 0 | 无
040103001026 | 回填方 | 给水 | 1.填方材料品种:素土，2.填方来源、运距:沟槽挖方，3.范围:管顶+0.5m以上范围，4.清单量等于定额量 | 按实际完成 不超设计量计算 | m3 | 1245.3 |  | 0 | 0 | 0 | 0 |  | 0 | 无
040103002015 | 余方弃置 | 给水 | 1.废弃料品种:剩余土方，2.运距:自行考虑 | 按实际完成 不超设计量计算 | m3 | 71.9 |  | 0 | 0 | 0 | 0 |  | 0 | 无
040501004015 | 塑料管 | 给水 | 1.材质及规格:给水用聚乙烯PE100管dn315 1.0MPa，2.连接形式:热熔连接，3.铺设深度:2m以内，4.管道检验及试验要求:压试验、渗漏量试验，5.施工方式:开挖施工 | 按实际完成 不超设计量计算 | m | 932.91 |  | 0 | 0 | 0 | 0 |  | 0 | 聚乙烯管
四 | 给水用聚乙烯PE100管dn200
040101002012 | 挖沟槽土方 | 给水 | 1.土壤类别:一、二类土，2.挖土深度:2m以内，3.清单量等于定额量 | 按实际完成 不超设计量计算 | m3 | 3550.09 |  | 0 | 0 | 0 | 0 |  | 0 | 无
040103001027 | 回填方 | 给水 | 1.填方材料品种:素土，2.填方来源、运距:沟槽挖方，3.范围:管顶+0.5m以下范围，4.清单量等于定额量 | 按实际完成 不超设计量计算 | m3 | 1325.81 |  | 0 | 0 | 0 | 0 |  | 0 | 无
040103001028 | 回填方 | 给水 | 1.填方材料品种:素土，2.填方来源、运距:沟槽挖方，3.范围:管顶+0.5m以上范围，4.清单量等于定额量 | 按实际完成 不超设计量计算 | m3 | 2224.28 |  | 0 | 0 | 0 | 0 |  | 0 | 无
040501004016 | 塑料管 | 给水 | 1.材质及规格:给水用聚乙烯PE100管dn200 1.0MPa，2.连接形式:热熔连接，3.铺设深度:2m以内，4.管道检验及试验要求:压试验、渗漏量试验，5.施工方式:开挖施工 | 按实际完成 不超设计量计算 | m | 1837.07 |  | 0 | 0 | 0 | 0 |  | 0 | 聚乙烯管
五 | 给水用聚乙烯PE100管dn110
040101002013 | 挖沟槽土方 | 给水 | 1.土壤类别:一、二类土，2.挖土深度:2m以内，3.清单量等于定额量 | 按实际完成 不超设计量计算 | m3 | 10008.87 |  | 0 | 0 | 0 | 0 |  | 0 | 无
040103001029 | 回填方 | 给水 | 1.填方材料品种:素土，2.填方来源、运距:沟槽挖方，3.范围:管顶+0.5m以下范围，4.清单量等于定额量 | 按实际完成 不超设计量计算 | m3 | 5500.37 |  | 0 | 0 | 0 | 0 |  | 0 | 无
040103001030 | 回填方 | 给水 | 1.填方材料品种:素土，2.填方来源、运距:沟槽挖方，3.范围:管顶+0.5m以上范围，4.清单量等于定额量 | 按实际完成 不超设计量计算 | m3 | 4508.5 |  | 0 | 0 | 0 | 0 |  | 0 | 无
040501004017 | 塑料管 | 给水 | 1.材质及规格:给水用聚乙烯PE100管dn110 1.0MPa，2.连接形式:热熔连接，3.铺设深度:2m以内，4.管道检验及试验要求:压试验、渗漏量试验，5.施工方式:开挖施工 | 按实际完成 不超设计量计算 | m | 12700 |  | 0 | 0 | 0 | 0 |  | 0 | 聚乙烯管
六 | 拉管给水用聚乙烯PE100管dn400
040501010001 | 顶（夯）管工作坑 | 拉管 | 1.土壤类别:一、二类，2.挖、填土深度:6m 内，3.支撑、围护方式:板桩支护 | 按实际完成 不超设计量计算 | 座 | 6 |  | 0 | 0 | 0 | 0 |  | 0 | 无
040501008003 | 水平导向钻进 | 拉管 | 1.土壤类别:一、二类土，2.材质及规格:给水用聚乙烯PE100管dn400 1.0MPa，3.管道检验及试验要求:压力试验、渗漏量试验 | 按实际完成 不超设计量计算 | m | 218.55 |  | 0 | 0 | 0 | 0 |  | 0 | 聚乙烯管
七 | 拉管给水用聚乙烯PE100管dn200
040501010003 | 顶（夯）管工作坑 | 拉管 | 1.土壤类别:一、二类，2.挖、填土深度:6m 内，3.支撑、围护方式:板桩支护 | 按实际完成 不超设计量计算 | 座 | 26 |  | 0 | 0 | 0 | 0 |  | 0 | 无
040501008002 | 水平导向钻进 | 拉管 | 1.土壤类别:一、二类土，2.材质及规格:给水用聚乙烯PE100管dn200 1.0MPa，3.管道检验及试验要求:压力试验、渗漏量试验 | 按实际完成 不超设计量计算 | m | 735 |  | 0 | 0 | 0 | 0 |  | 0 | 聚乙烯管
八 | 拉管给水用聚乙烯PE100管dn160
040501010002 | 顶（夯）管工作坑 | 拉管 | 1.土壤类别:一、二类，2.挖、填土深度:6m 内，3.支撑、围护方式:板桩支护 | 按实际完成 不超设计量计算 | 座 | 16 |  | 0 | 0 | 0 | 0 |  | 0 | 无
040501008001 | 水平导向钻进 | 拉管 | 1.土壤类别:一、二类土，2.材质及规格:给水用聚乙烯PE100管dn160 1.0MPa，3.管道检验及试验要求:压力试验、渗漏量试验 | 按实际完成 不超设计量计算 | m | 500 |  | 0 | 0 | 0 | 0 |  | 0 | 聚乙烯管
九 | 管件
040502003042 | 塑料管管件 | 管件 | 1.种类:PE三通，2.材质及规格:dn560，3.连接方式:热熔连接 | 按实际完成 不超设计量计算 | 个 | 1 |  | 0 | 0 | 0 | 0 |  | 0 | 无
040502003043 | 塑料管管件 | 管件 | 1.种类:PE异径三通，2.材质及规格:dn400*200，3.连接方式:热熔连接 | 按实际完成 不超设计量计算 | 个 | 22 |  | 0 | 0 | 0 | 0 |  | 0 | 无
040502003044 | 塑料管管件 | 管件 | 1.种类:PE异径三通，2.材质及规格:dn400*110，3.连接方式:热熔连接 | 按实际完成 不超设计量计算 | 个 | 2 |  | 0 | 0 | 0 | 0 |  | 0 | 无
040502003045 | 塑料管管件 | 管件 | 1.种类:PE异径三通，2.材质及规格:dn315*200，3.连接方式:热熔连接 | 按实际完成 不超设计量计算 | 个 | 1 |  | 0 | 0 | 0 | 0 |  | 0 | 无
040502003046 | 塑料管管件 | 管件 | 1.种类:PE异径三通，2.材质及规格:dn315*160，3.连接方式:热熔连接 | 按实际完成 不超设计量计算 | 个 | 1 |  | 0 | 0 | 0 | 0 |  | 0 | 无
040502003047 | 塑料管管件 | 管件 | 1.种类:PE异径三通，2.材质及规格:dn315*110，3.连接方式:热熔连接 | 按实际完成 不超设计量计算 | 个 | 1 |  | 0 | 0 | 0 | 0 |  | 0 | 无
040502003048 | 塑料管管件 | 管件 | 1.种类:PE异径三通，2.材质及规格:dn200*160，3.连接方式:热熔连接 | 按实际完成 不超设计量计算 | 个 | 6 |  | 0 | 0 | 0 | 0 |  | 0 | 无
040502003049 | 塑料管管件 | 管件 | 1.种类:PE异径三通，2.材质及规格:dn200*110，3.连接方式:热熔连接 | 按实际完成 不超设计量计算 | 个 | 15 |  | 0 | 0 | 0 | 0 |  | 0 | 无
040502003050 | 塑料管管件 | 管件 | 1.种类:PE异径三通，2.材质及规格:dn160*110，3.连接方式:热熔连接 | 按实际完成 不超设计量计算 | 个 | 8 |  | 0 | 0 | 0 | 0 |  | 0 | 无
040502003051 | 塑料管管件 | 管件 | 1.种类:PE三通，2.材质及规格:dn110，3.连接方式:热熔连接 | 按实际完成 不超设计量计算 | 个 | 25 |  | 0 | 0 | 0 | 0 |  | 0 | 无
040502003069 | 塑料管管件 | 管件 | 1.种类:PE45°弯头，2.材质及规格:dn560，3.连接方式:热熔连接 | 按实际完成 不超设计量计算 | 个 | 1 |  | 0 | 0 | 0 | 0 |  | 0 | 无
040502003052 | 塑料管管件 | 管件 | 1.种类:PE45°弯头，2.材质及规格:dn400，3.连接方式:热熔连接 | 按实际完成 不超设计量计算 | 个 | 10 |  | 0 | 0 | 0 | 0 |  | 0 | 无
040502003053 | 塑料管管件 | 管件 | 1.种类:PE45°弯头，2.材质及规格:dn200，3.连接方式:热熔连接 | 按实际完成 不超设计量计算 | 个 | 52 |  | 0 | 0 | 0 | 0 |  | 0 | 无
040502003054 | 塑料管管件 | 管件 | 1.种类:PE45°弯头，2.材质及规格:dn160，3.连接方式:热熔连接 | 按实际完成 不超设计量计算 | 个 | 32 |  | 0 | 0 | 0 | 0 |  | 0 | 无
040502003055 | 塑料管管件 | 管件 | 1.种类:PE90°弯头，2.材质及规格:dn400，3.连接方式:热熔连接 | 按实际完成 不超设计量计算 | 个 | 3 |  | 0 | 0 | 0 | 0 |  | 0 | 无
040502003056 | 塑料管管件 | 管件 | 1.种类:PE90°弯头，2.材质及规格:dn315，3.连接方式:热熔连接 | 按实际完成 不超设计量计算 | 个 | 1 |  | 0 | 0 | 0 | 0 |  | 0 | 无
040502003057 | 塑料管管件 | 管件 | 1.种类:PE90°弯头，2.材质及规格:dn200，3.连接方式:热熔连接 | 按实际完成 不超设计量计算 | 个 | 12 |  | 0 | 0 | 0 | 0 |  | 0 | 无
040502003058 | 塑料管管件 | 管件 | 1.种类:PE90°弯头，2.材质及规格:dn160，3.连接方式:热熔连接 | 按实际完成 不超设计量计算 | 个 | 9 |  | 0 | 0 | 0 | 0 |  | 0 | 无
040502003059 | 塑料管管件 | 管件 | 1.种类:PE90°弯头，2.材质及规格:dn110，3.连接方式:热熔连接 | 按实际完成 不超设计量计算 | 个 | 29 |  | 0 | 0 | 0 | 0 |  | 0 | 无
040502005016 | 阀门 | 阀门 | 1.种类:快速取水阀（含阀门箱等） | 按实际完成 不超设计量计算 | 个 | 400 |  | 0 | 0 | 0 | 0 |  | 0 | 无
040502005017 | 阀门 | 阀门 | 1.种类:排气阀，2.材质及规格:DN100，3.连接方式:热熔连接 | 按实际完成 不超设计量计算 | 个 | 9 |  | 0 | 0 | 0 | 0 |  | 0 | 无
040502005024 | 阀门 | 阀门 | 1.种类:排气蝶阀，2.材质及规格:DN100，3.连接方式:热熔连接 | 按实际完成 不超设计量计算 | 个 | 9 |  | 0 | 0 | 0 | 0 |  | 0 | 无
040502001002 | 铸铁管管件 | 管件 | 1.种类:法兰盲板，2.材质及规格:DN200，3.接口形式:法兰连接 | 按实际完成 不超设计量计算 | 个 | 1 |  | 0 | 0 | 0 | 0 |  | 0 | 无
040502003060 | 塑料管管件 | 管件 | 1.种类:PE法兰接头，2.材质及规格:DN400，3.连接方式:热熔连接 | 按实际完成 不超设计量计算 | 个 | 16 |  | 0 | 0 | 0 | 0 |  | 0 | 无
040502003061 | 塑料管管件 | 管件 | 1.种类:PE法兰接头，2.材质及规格:DN315，3.连接方式:热熔连接 | 按实际完成 不超设计量计算 | 个 | 4 |  | 0 | 0 | 0 | 0 |  | 0 | 无
040502003062 | 塑料管管件 | 管件 | 1.种类:PE法兰接头，2.材质及规格:DN200，3.连接方式:热熔连接 | 按实际完成 不超设计量计算 | 个 | 4 |  | 0 | 0 | 0 | 0 |  | 0 | 无
040502003063 | 塑料管管件 | 管件 | 1.种类:PE法兰接头，2.材质及规格:DN150，3.连接方式:热熔连接 | 按实际完成 不超设计量计算 | 个 | 8 |  | 0 | 0 | 0 | 0 |  | 0 | 无
040502003064 | 塑料管管件 | 管件 | 1.种类:PE法兰接头，2.材质及规格:DN100，3.连接方式:热熔连接 | 按实际完成 不超设计量计算 | 个 | 95 |  | 0 | 0 | 0 | 0 |  | 0 | 无
040502003065 | 塑料管管件 | 管件 | 1.种类:PE异径直接，2.材质及规格:dn560*400，3.连接方式:热熔连接 | 按实际完成 不超设计量计算 | 个 | 1 |  | 0 | 0 | 0 | 0 |  | 0 | 无
040502003066 | 塑料管管件 | 管件 | 1.种类:PE异径直接，2.材质及规格:dn315*200，3.连接方式:热熔连接 | 按实际完成 不超设计量计算 | 个 | 1 |  | 0 | 0 | 0 | 0 |  | 0 | 无
040502003067 | 塑料管管件 | 管件 | 1.种类:PE异径直接，2.材质及规格:dn200*110，3.连接方式:热熔连接 | 按实际完成 不超设计量计算 | 个 | 23 |  | 0 | 0 | 0 | 0 |  | 0 | 无
040502003068 | 塑料管管件 | 管件 | 1.种类:PE异径直接，2.材质及规格:dn160*110，3.连接方式:热熔连接 | 按实际完成 不超设计量计算 | 个 | 8 |  | 0 | 0 | 0 | 0 |  | 0 | 无
040502005019 | 阀门 | 阀门 | 1.种类:软密封闸阀，2.材质及规格:DN100，3.连接方式:法兰连接 | 按实际完成 不超设计量计算 | 个 | 42 |  | 0 | 0 | 0 | 0 |  | 0 | 无
040502005020 | 阀门 | 阀门 | 1.种类:硬密封蝶阀，2.材质及规格:DN200，3.连接方式:法兰连接 | 按实际完成 不超设计量计算 | 个 | 2 |  | 0 | 0 | 0 | 0 |  | 0 | 无
040502005021 | 阀门 | 阀门 | 1.种类:硬密封蝶阀，2.材质及规格:DN300，3.连接方式:法兰连接 | 按实际完成 不超设计量计算 | 个 | 2 |  | 0 | 0 | 0 | 0 |  | 0 | 无
040502005022 | 阀门 | 阀门 | 1.种类:硬密封蝶阀，2.材质及规格:DN400，3.连接方式:法兰连接 | 按实际完成 不超设计量计算 | 个 | 7 |  | 0 | 0 | 0 | 0 |  | 0 | 无
040502005023 | 阀门 | 阀门 | 1.种类:硬密封蝶阀，2.材质及规格:DN500，3.连接方式:法兰连接 | 按实际完成 不超设计量计算 | 个 | 7 |  | 0 | 0 | 0 | 0 |  | 0 | 无
040502002016 | 钢管管件制作、安装 | 管件 |  | 按实际完成 不超设计量计算 | 个 | 1 |  | 0 | 0 | 0 | 0 |  | 0 | 无
040502002017 | 钢管管件制作、安装 | 管件 | 1.种类:钢制传力接头，2.材质及规格:DN400，3.接口形式:法兰连接 | 按实际完成 不超设计量计算 | 个 | 7 |  | 0 | 0 | 0 | 0 |  | 0 | 无
040502002018 | 钢管管件制作、安装 | 管件 | 1.种类:钢制传力接头，2.材质及规格:DN300，3.接口形式:法兰连接 | 按实际完成 不超设计量计算 | 个 | 2 |  | 0 | 0 | 0 | 0 |  | 0 | 无
040502002019 | 钢管管件制作、安装 | 管件 | 1.种类:钢制传力接头，2.材质及规格:DN200，3.接口形式:法兰连接 | 按实际完成 不超设计量计算 | 个 | 2 |  | 0 | 0 | 0 | 0 |  | 0 | 无
040502002020 | 钢管管件制作、安装 | 管件 | 1.种类:钢制传力接头，2.材质及规格:DN100，3.接口形式:法兰连接 | 按实际完成 不超设计量计算 | 个 | 42 |  | 0 | 0 | 0 | 0 |  | 0 | 无
040504001013 | 砌筑井 | 砌筑井 | 1.类型:阀门井，2.图集:07MS101-2-14，3.井径:φ1200，4.砌筑材料:环保砖 | 按实际完成 不超设计量计算 | 座 | 42 |  | 0 | 0 | 0 | 0 |  | 0 | 无
040504001014 | 砌筑井 | 砌筑井 | 1.类型:阀门井，2.图集:07MS101-2-24，3.井径:φ1200，4.砌筑材料:环保砖 | 按实际完成 不超设计量计算 | 座 | 2 |  | 0 | 0 | 0 | 0 |  | 0 | 无
040504001019 | 砌筑井 | 砌筑井 | 1.类型:阀门井，2.图集:07MS101-2-24，3.井径:φ1800，4.砌筑材料:环保砖 | 按实际完成 不超设计量计算 | 座 | 8 |  | 0 | 0 | 0 | 0 |  | 0 | 无
040504001016 | 砌筑井 | 砌筑井 | 1.类型:阀门井，2.图集:07MS101-2-243.井径:φ1500，4.砌筑材料:环保砖 | 按实际完成 不超设计量计算 | 座 | 2 |  | 0 | 0 | 0 | 0 |  | 0 | 无
040504001017 | 砌筑井 | 砌筑井 | 1.类型:排气阀井，2.图集:07MS101-2-52，3.井径:φ1200，4.砌筑材料:环保砖 | 按实际完成 不超设计量计算 | 座 | 9 |  | 0 | 0 | 0 | 0 |  | 0 | 无
040504001018 | 砌筑井 | 砌筑井 | 1.类型:排泥阀门井，2.图集:07MS101-2-59，3.井径:φ1200，4.砌筑材料:环保砖 | 按实际完成 不超设计量计算 | 座 | 8 |  | 0 | 0 | 0 | 0 |  | 0 | 无
十 | 破除恢复绿化
050101007003 | 清除地被植物 | 绿化 | 1.植物种类:清除现状地表种植物 | 按实际完成 不超设计量计算 | m2 | 27249 |  | 0 | 0 | 0 | 0 |  | 0 | 无
040103002018 | 余方弃置 | 绿化 | 1.废弃料品种:地表清理物，2.运距:自行考虑 | 按实际完成 不超设计量计算 | m3 | 16349.4 |  | 0 | 0 | 0 | 0 |  | 0 | 无
050101010003 | 整理绿化用地 | 绿化 | 为完成此项工程所必需的材料、劳力、设备、运输等全部费用。 | 按实际完成 不超设计量计算 | m2 | 27249 |  | 0 | 0 | 0 | 0 |  | 0 | 无
050102005003 | 栽植绿篱 | 绿化 | 1.种类:小叶黄杨，2.篱高:60cm，3.单位面积株数:25株/m2，4.养护期：1年 | 按实际完成 不超设计量计算 | m2 | 27249 |  | 0 | 0 | 0 | 0 |  | 0 | 无
十一 | 标志桩
040601B01003 | 标示桩安装 | 标志桩 | 1.水泥砼，2.尺寸:10*10*100cm | 按实际完成 不超设计量计算 | 个 | 272 |  | 0 | 0 | 0 | 0 |  | 0 | 无
十二 | 支墩
040503002001 | 混凝土支墩 | 支墩 | 1.支墩类型:90°水平弯管支墩，2.适用管径:dn560，3.参考图集:10S505-17 | 按实际完成 不超设计量计算 | m3 | 9.88 |  | 0 | 0 | 0 | 0 |  | 0 | 无
040503002002 | 混凝土支墩 | 支墩 | 1.支墩类型:90°水平弯管支墩，2.适用管径:dn400，3.参考图集:10S505-17 | 按实际完成 不超设计量计算 | m3 | 11.56 |  | 0 | 0 | 0 | 0 |  | 0 | 无
040503002003 | 混凝土支墩 | 支墩 | 1.支墩类型:45°垂直向下弯管支墩，2.适用管径:dn400，3.含钢筋制作、安装，4.参考图集:10S505-26 | 按实际完成 不超设计量计算 | m3 | 41.55 |  | 0 | 0 | 0 | 0 |  | 0 | 无
040503002004 | 混凝土支墩 | 支墩 | 1.支墩类型:45°垂直向上弯管支墩，2.适用管径:dn400，3.参考图集:10S505-23 | 按实际完成 不超设计量计算 | m3 | 12.1 |  | 0 | 0 | 0 | 0 |  | 0 | 无
040503002005 | 混凝土支墩 | 支墩 | 1.支墩类型:水平三通支墩，2.适用管径:dn560*560，3.参考图集:10S505-21 | 按实际完成 不超设计量计算 | m3 | 6.74 |  | 0 | 0 | 0 | 0 |  | 0 | 无
040503002006 | 混凝土支墩 | 支墩 | 1.支墩类型:水平三通支墩，2.适用管径:dn400*200，3.参考图集:10S505-21 | 按实际完成 不超设计量计算 | m3 | 4.01 |  | 0 | 0 | 0 | 0 |  | 0 | 无
任泽区城市中水再利用工程-永康街
一 | 给水用聚乙烯PE100管dn200
040101002025 | 挖沟槽土方 | 给水 | 1.土壤类别:一、二类土，2.挖土深度:2m以内，3.清单量等于定额量 | 按实际完成 不超设计量计算 | m3 | 6529.69 |  | 0 | 0 | 0 | 0 |  | 0 | 无
040103001065 | 回填方 | 给水 | 1.填方材料品种:素土，2.填方来源、运距:沟槽挖方，3.范围:管顶+0.5m以下范围，4.清单量等于定额量 | 按实际完成 不超设计量计算 | m3 | 3101.43 |  | 0 | 0 | 0 | 0 |  | 0 | 无
040103001066 | 回填方 | 给水 | 1.填方材料品种:素土，2.填方来源、运距:沟槽挖方，3.范围:管顶+0.5m以上范围，4.清单量等于定额量 | 按实际完成 不超设计量计算 | m3 | 3428.26 |  | 0 | 0 | 0 | 0 |  | 0 | 无
040501004041 | 塑料管 | 给水 | 1.材质及规格:给水用聚乙烯PE100管dn200 1.0MPa，2.连接形式:热熔连接，3.铺设深度:2m以内，4.管道检验及试验要求:压试验、渗漏量试验，5.施工方式:开挖施工 | 按实际完成 不超设计量计算 | m | 4605 |  | 0 | 0 | 0 | 0 |  | 0 | 聚乙烯管
二 | 给水用聚乙烯PE100管dn160
040101002026 | 挖沟槽土方 | 给水 | 1.土壤类别:一、二类土，2.挖土深度:2m以内，3.清单量等于定额量 | 按实际完成 不超设计量计算 | m3 | 67.88 |  | 0 | 0 | 0 | 0 |  | 0 | 无
040103001067 | 回填方 | 给水 | 1.填方材料品种:素土，2.填方来源、运距:沟槽挖方，3.范围:管顶+0.5m以下范围，4.清单量等于定额量 | 按实际完成 不超设计量计算 | m3 | 38.62 |  | 0 | 0 | 0 | 0 |  | 0 | 无
040103001068 | 回填方 | 给水 | 1.填方材料品种:素土，2.填方来源、运距:沟槽挖方，3.范围:管顶+0.5m以上范围，4.清单量等于定额量 | 按实际完成 不超设计量计算 | m3 | 29.26 |  | 0 | 0 | 0 | 0 |  | 0 | 无
040501004042 | 塑料管 | 给水 | 1.材质及规格:给水用聚乙烯PE100管dn160 1.0MPa，2.连接形式:热熔连接，3.铺设深度:2m以内4.管道检验及试验要求:压试验、渗漏量试验，5.施工方式:开挖施工 | 按实际完成 不超设计量计算 | m | 77 |  | 0 | 0 | 0 | 0 |  | 0 | 聚乙烯管
三 | 给水用聚乙烯PE100管dn110
040101002027 | 挖沟槽土方 | 给水 | 1.土壤类别:一、二类土，2.挖土深度:2m以内，3.清单量等于定额量 | 按实际完成 不超设计量计算 | m3 | 6450.6 |  | 0 | 0 | 0 | 0 |  | 0 | 无
040103001069 | 回填方 | 给水 | 1.填方材料品种:素土，2.填方来源、运距:沟槽挖方，3.范围:管顶+0.5m以下范围，4.清单量等于定额量 | 按实际完成 不超设计量计算 | m3 | 3544.92 |  | 0 | 0 | 0 | 0 |  | 0 | 无
040103001070 | 回填方 | 给水 | 1.填方材料品种:素土，2.填方来源、运距:沟槽挖方，3.范围:管顶+0.5m以上范围，4.清单量等于定额量 | 按实际完成 不超设计量计算 | m3 | 2905.68 |  | 0 | 0 | 0 | 0 |  | 0 | 无
040501004043 | 塑料管 | 给水 | 1.材质及规格:给水用聚乙烯PE100管dn110 1.0MPa，2.连接形式:热熔连接，3.铺设深度:2m以内，4.管道检验及试验要求:压试验、渗漏量试验，5.施工方式:开挖施工 | 按实际完成 不超设计量计算 | m | 8185 |  | 0 | 0 | 0 | 0 |  | 0 | 聚乙烯管
四 | 拉管给水用聚乙烯PE100管dn200
040501010001 | 顶（夯）管工作坑 | 拉管 | 1.土壤类别:一、二类，2.挖、填土深度:6m 内，3.支撑、围护方式:板桩支护 | 按实际完成 不超设计量计算 | 座 | 10 |  | 0 | 0 | 0 | 0 |  | 0 | 无
040501008001 | 水平导向钻进 | 拉管 | 1.土壤类别:一、二类土，2.材质及规格:给水用聚乙烯PE100管dn200 1.0MPa，3.管道检验及试验要求:压力试验、渗漏量试验 | 按实际完成 不超设计量计算 | m | 286 |  | 0 | 0 | 0 | 0 |  | 0 | 聚乙烯管
五 | 拉管给水用聚乙烯PE100管dn160
040501010002 | 顶（夯）管工作坑 | 拉管 | 1.土壤类别:一、二类，2.挖、填土深度:6m 内，3.支撑、围护方式:板桩支护 | 按实际完成 不超设计量计算 | 座 | 36 |  | 0 | 0 | 0 | 0 |  | 0 | 无
040501008002 | 水平导向钻进 | 拉管 | 1.土壤类别:一、二类土，2.材质及规格:给水用聚乙烯PE100管dn160 1.0MPa，3.管道检验及试验要求:压力试验、渗漏量试验 | 按实际完成 不超设计量计算 | m | 856 |  | 0 | 0 | 0 | 0 |  | 0 | 聚乙烯管
六 | 管件
040502003135 | 塑料管管件 | 管件 | 1.种类:PE异径三通，2.材质及规格:dn400*200，3.连接方式:热熔连接 | 按实际完成 不超设计量计算 | 个 | 2 |  | 0 | 0 | 0 | 0 |  | 0 | 无
040502003136 | 塑料管管件 | 管件 | 1.种类:PE异径三通，2.材质及规格:dn200*80，3.连接方式:热熔连接 | 按实际完成 不超设计量计算 | 个 | 1 |  | 0 | 0 | 0 | 0 |  | 0 | 无
040502003137 | 塑料管管件 | 管件 | 1.种类:PE异径三通，2.材质及规格:dn160*110，3.连接方式:热熔连接 | 按实际完成 不超设计量计算 | 个 | 13 |  | 0 | 0 | 0 | 0 |  | 0 | 无
040502003138 | 塑料管管件 | 管件 | 1.种类:PE异径四通，2.材质及规格:dn160*110，3.连接方式:热熔连接 | 按实际完成 不超设计量计算 | 个 | 13 |  | 0 | 0 | 0 | 0 |  | 0 | 无
040502003139 | 塑料管管件 | 管件 | 1.种类:PE异径三通，2.材质及规格:dn200*160，3.连接方式:热熔连接 | 按实际完成 不超设计量计算 | 个 | 16 |  | 0 | 0 | 0 | 0 |  | 0 | 无
040502003140 | 塑料管管件 | 管件 | 1.种类:PE异径四通，2.材质及规格:dn200*160，3.连接方式:热熔连接 | 按实际完成 不超设计量计算 | 个 | 2 |  | 0 | 0 | 0 | 0 |  | 0 | 无
040502003141 | 塑料管管件 | 管件 | 1.种类:PE45°弯头，2.材质及规格:dn160，3.连接方式:热熔连接 | 按实际完成 不超设计量计算 | 个 | 68 |  | 0 | 0 | 0 | 0 |  | 0 | 无
040502003142 | 塑料管管件 | 管件 | 1.种类:PE45°弯头，2.材质及规格:dn200，3.连接方式:热熔连接 | 按实际完成 不超设计量计算 | 个 | 28 |  | 0 | 0 | 0 | 0 |  | 0 | 无
040502003143 | 塑料管管件 | 管件 | 1.种类:PE45°弯头，2.材质及规格:dn110，3.连接方式:热熔连接 | 按实际完成 不超设计量计算 | 个 | 4 |  | 0 | 0 | 0 | 0 |  | 0 | 无
040502005046 | 阀门 | 阀门 | 1.种类:快速取水阀（含阀门箱等） | 按实际完成 不超设计量计算 | 个 | 254 |  | 0 | 0 | 0 | 0 |  | 0 | 无
040502005047 | 阀门 | 阀门 | 1.种类:排气阀，2.材质及规格:DN80，3.连接方式:热熔连接 | 按实际完成 不超设计量计算 | 个 | 1 |  | 0 | 0 | 0 | 0 |  | 0 | 无
040502005048 | 阀门 | 阀门 | 1.种类:软密封闸阀，2.材质及规格:DN80，3.连接方式:法兰连接 | 按实际完成 不超设计量计算 | 个 | 1 |  | 0 | 0 | 0 | 0 |  | 0 | 无
040502003144 | 塑料管管件 | 管件 | 1.种类:PE法兰接头，2.材质及规格:DN80，3.连接方式:热熔连接 | 按实际完成 不超设计量计算 | 个 | 1 |  | 0 | 0 | 0 | 0 |  | 0 | 无
040502001010 | 铸铁管管件 | 管件 | 1.种类:法兰盲板，2.材质及规格:DN150，3.接口形式:法兰连接 | 按实际完成 不超设计量计算 | 个 | 5 |  | 0 | 0 | 0 | 0 |  | 0 | 无
040502003145 | 塑料管管件 | 管件 | 1.种类:PE法兰接头，2.材质及规格:DN150，3.连接方式:热熔连接 | 按实际完成 不超设计量计算 | 个 | 15 |  | 0 | 0 | 0 | 0 |  | 0 | 无
040502003146 | 塑料管管件 | 管件 | 1.种类:PE法兰接头，2.材质及规格:DN200，3.连接方式:热熔连接 | 按实际完成 不超设计量计算 | 个 | 10 |  | 0 | 0 | 0 | 0 |  | 0 | 无
040502003147 | 塑料管管件 | 管件 | 1.种类:PE法兰接头，2.材质及规格:DN100，3.连接方式:热熔连接 | 按实际完成 不超设计量计算 | 个 | 104 |  | 0 | 0 | 0 | 0 |  | 0 | 无
040502005049 | 阀门 | 阀门 | 1.种类:软密封闸阀，2.材质及规格:DN100，3.连接方式:法兰连接 | 按实际完成 不超设计量计算 | 个 | 52 |  | 0 | 0 | 0 | 0 |  | 0 | 无
040502005050 | 阀门 | 阀门 | 1.种类:硬密封蝶阀，2.材质及规格:DN150，3.连接方式:法兰连接 | 按实际完成 不超设计量计算 | 个 | 5 |  | 0 | 0 | 0 | 0 |  | 0 | 无
040502005051 | 阀门 | 阀门 | 1.种类:硬密封蝶阀，2.材质及规格:DN200，3.连接方式:法兰连接 | 按实际完成 不超设计量计算 | 个 | 5 |  | 0 | 0 | 0 | 0 |  | 0 | 无
040502002033 | 钢管管件制作、安装 | 管件 | 1.种类:钢制传力接头，2.材质及规格:DN200，3.接口形式:法兰连接 | 按实际完成 不超设计量计算 | 个 | 5 |  | 0 | 0 | 0 | 0 |  | 0 | 无
040502002034 | 钢管管件制作、安装 | 管件 | 1.种类:钢制传力接头，2.材质及规格:DN150，3.接口形式:法兰连接 | 按实际完成 不超设计量计算 | 个 | 5 |  | 0 | 0 | 0 | 0 |  | 0 | 无
040502002035 | 钢管管件制作、安装 | 管件 | 1.种类:钢制传力接头，2.材质及规格:DN100，3.接口形式:法兰连接 | 按实际完成 不超设计量计算 | 个 | 52 |  | 0 | 0 | 0 | 0 |  | 0 | 无
040504001038 | 砌筑井 | 砌筑井 | 1.类型:阀门井，2.图集:07MS101-2-24，3.井径:φ1200，4.砌筑材料:环保砖 | 按实际完成 不超设计量计算 | 座 | 10 |  | 0 | 0 | 0 | 0 |  | 0 | 无
040504001039 | 砌筑井 | 砌筑井 | 1.类型:阀门井，2.图集:07MS101-2-24，3.井径:φ1800，4.砌筑材料:环保砖 | 按实际完成 不超设计量计算 | 座 | 26 |  | 0 | 0 | 0 | 0 |  | 0 | 无
040504001040 | 砌筑井 | 砌筑井 | 1.类型:排气阀井，2.图集:07MS101-2-52，3.井径:φ1200，4.砌筑材料:环保砖 | 按实际完成 不超设计量计算 | 座 | 1 |  | 0 | 0 | 0 | 0 |  | 0 | 无
七 | 水泥混凝土路面拆除恢复
041001001007 | 拆除路面 | 混凝土路面 | 1.材质:水泥混凝土，2.厚度:20cm | 按实际完成 不超设计量计算 | m2 | 574 |  | 0 | 0 | 0 | 0 |  | 0 | 无
041001003007 | 拆除基层 | 混凝土路面 | 1.材质:级配砂砾，2.厚度:30cm | 按实际完成 不超设计量计算 | m2 | 574 |  | 0 | 0 | 0 | 0 |  | 0 | 无
040103002041 | 余方弃置 | 混凝土路面 | 1.废弃料品种:旧路材料(道碴)，2.运距:自行考虑 | 按实际完成 不超设计量计算 | m3 | 287 |  | 0 | 0 | 0 | 0 |  | 0 | 无
040202009005 | 级配砂砾 | 混凝土路面 | 1.石料规格:级配砂砾，2.厚度:30cm | 按实际完成 不超设计量计算 | m2 | 574 |  | 0 | 0 | 0 | 0 |  | 0 | 无
040203007008 | 水泥混凝土 | 混凝土路面 | 1.混凝土强度等级:预拌混凝土 fcm≥4.5Mpa，2.厚度:20cm，3.其它:伸缩缝、刻纹、养护 | 按实际完成 不超设计量计算 | m2 | 574 |  | 0 | 0 | 0 | 0 |  | 0 | 无
八 | 破除恢复绿化
050101007008 | 清除地被植物 | 绿化 | 1.植物种类:清除现状地表种植物 | 按实际完成 不超设计量计算 | m2 | 12867 |  | 0 | 0 | 0 | 0 |  | 0 | 无
040103002042 | 余方弃置 | 绿化 | 1.废弃料品种:地表清理物，2.运距:自行考虑 | 按实际完成 不超设计量计算 | m3 | 7720.2 |  | 0 | 0 | 0 | 0 |  | 0 | 无
050101010008 | 整理绿化用地 | 绿化 | 为完成此项工程所必需的材料、劳力、设备、运输等全部费用。 | 按实际完成 不超设计量计算 | m2 | 12867 |  | 0 | 0 | 0 | 0 |  | 0 | 无
050102005008 | 栽植绿篱 | 绿化 | 1.种类:小叶黄杨，2.篱高:60cm，3.单位面积株数:25株/m2，4.养护期：1年 | 按实际完成 不超设计量计算 | m2 | 12867 |  | 0 | 0 | 0 | 0 |  | 0 | 无
九 | 标志桩
040601B01008 | 标示桩安装 | 标志桩 | 1.水泥砼，2.尺寸:10*10*100cm | 按实际完成 不超设计量计算 | 个 | 154 |  | 0 | 0 | 0 | 0 |  | 0 | 无
十 | 支墩
040503002001 | 混凝土支墩 | 支墩 | 1.支墩类型:45°水平弯管支墩，2.适用管径:dn200，3.参考图集:10S505-18 | 按实际完成 不超设计量计算 | m3 | 4.8 |  | 0 | 0 | 0 | 0 |  | 0 | 无
040503002002 | 混凝土支墩 | 支墩 | 1.支墩类型:45°垂直向下弯管支墩，2.适用管径:dn200，3.含钢筋制作、安装，4.参考图集:10S505-26 | 按实际完成 不超设计量计算 | m3 | 31.32 |  | 0 | 0 | 0 | 0 |  | 0 | 无
040503002003 | 混凝土支墩 | 支墩 | 1.支墩类型:45°垂直向上弯管支墩，2.适用管径:dn200，3.参考图集:10S505-23 | 按实际完成 不超设计量计算 | m3 | 11.04 |  | 0 | 0 | 0 | 0 |  | 0 | 无
040503002004 | 混凝土支墩 | 支墩 | 1.支墩类型:水平三通支墩，2.适用管径:dn400*200，3.参考图集:10S505-21 | 按实际完成 不超设计量计算 | m3 | 4.01 |  | 0 | 0 | 0 | 0 |  | 0 | 无
040503002005 | 混凝土支墩 | 支墩 | 1.支墩类型:水平三通支墩，2.适用管径:dn200*200，3.参考图集:10S505-21 | 按实际完成 不超设计量计算 | m3 | 1.24 |  | 0 | 0 | 0 | 0 |  | 0 | 无
| 不含增值税造价 | [8 empty] | 0
| 增值税(9%) | [8 empty] | 0
* | 合计 | [9 empty] | 0 |  | 0
在工程量清单中明确规定由总包方提供的甲供材料，总包方只负责运至现场，分包方负责现场卸货及场内二次或多次倒运。