## 工程量清单-任泽区城市中水再利用工程
附件1：
工程量清单
项目名称：任泽区城市中水再利用工程
项目编码 | 项目名称 | 项目特征 | 工作内容及费用组成 | 工程量计算规则 | 计量 单位 | 工程数量 （暂定） | 单价（元） |  |  | 不含增值税合价 （元） | 含增值税合价 （元） | 其中人工费单价（含税） | 其中人工费合价（含税） | 备注 （甲供材或其他说明）
[7 empty] | 不含增值税单价 | 增值税 | 合计 | [5 empty] | 0
任泽区城市中水再利用工程-泵站 | [7 empty] | 9%
一 | 建筑工程
010101001001 | 平整场地 | 建筑工程 | 1.土壤类别:一、二类土 | 按实际完成 不超设计量计算 | m2 | 85.12 |  | 0 | 0 | 0 | 0 |  | 0 | 无
010101002001 | 挖一般土方 | 建筑工程 | 1.土壤类别:一、二类土，2.挖土深度:6m 内，3.清单量=定额量 | 按实际完成 不超设计量计算 | m3 | 497.9 |  | 0 | 0 | 0 | 0 |  | 0 | 无
010103001001 | 回填方 | 建筑工程 | 1.填方材料品种:素土，2.填方来源:原土，3.清单量=定额量 | 按实际完成 不超设计量计算 | m3 | 148.7 |  | 0 | 0 | 0 | 0 |  | 0 | 无
010103002001 | 余方弃置 | 建筑工程 | 1.废弃料品种:余土，2.运距:自行考虑，3.清单量=定额量 | 按实际完成 不超设计量计算 | m3 | 349.2 |  | 0 | 0 | 0 | 0 |  | 0 | 无
010401003001 | 实心砖墙 | 建筑工程 | 1.砖品种、规格、强度等级:页岩多孔砖，2.砂浆强度等级、配合比:水泥砂浆M10 | 按实际完成 不超设计量计算 | m3 | 3.21 |  | 0 | 0 | 0 | 0 |  | 0 | 无
010401003002 | 实心砖墙 | 建筑工程 | 1.砖品种、规格、强度等级:页岩多孔砖，2.砂浆强度等级、配合比:水泥石灰砂浆M7.5 | 按实际完成 不超设计量计算 | m3 | 19.82 |  | 0 | 0 | 0 | 0 |  | 0 | 无
010501001001 | 垫层 | 建筑工程 | 1.混凝土种类:预拌，2.混凝土强度等级:C15，3.泵送 | 按实际完成 不超设计量计算 | m3 | 14.2 |  | 0 | 0 | 0 | 0 |  | 0 | 无
010501004001 | 满堂基础 | 建筑工程 | 1.混凝土种类:预拌，2.混凝土强度等级:C30 抗渗等级P6，3.泵送 | 按实际完成 不超设计量计算 | m3 | 45.54 |  | 0 | 0 | 0 | 0 |  | 0 | 无
010501006001 | 设备基础 | 建筑工程 | 1.混凝土种类:预拌，2.混凝土强度等级:C30 抗渗等级P6，3.泵送 | 按实际完成 不超设计量计算 | m3 | 1.59 |  | 0 | 0 | 0 | 0 |  | 0 | 无
010502001001 | 矩形柱 | 建筑工程 | 1.混凝土种类:预拌，2.混凝土强度等级:C30，3.泵送 | 按实际完成 不超设计量计算 | m3 | 0.3 |  | 0 | 0 | 0 | 0 |  | 0 | 无
010502002001 | 构造柱 | 建筑工程 | 1.混凝土种类:预拌，2.混凝土强度等级:C25，3.泵送 | 按实际完成 不超设计量计算 | m3 | 2.58 |  | 0 | 0 | 0 | 0 |  | 0 | 无
010503002001 | 矩形梁 | 建筑工程 | 1.混凝土种类:预拌，2.混凝土强度等级:C30 抗渗等级P6 防冻等级F200，3.泵送 | 按实际完成 不超设计量计算 | m3 | 4.1 |  | 0 | 0 | 0 | 0 |  | 0 | 无
010503004001 | 圈梁 | 建筑工程 | 1.混凝土种类:预拌，2.混凝土强度等级:C25，3.泵送 | 按实际完成 不超设计量计算 | m3 | 1.7 |  | 0 | 0 | 0 | 0 |  | 0 | 无
010503005001 | 过梁 | 建筑工程 | 1.混凝土种类:预拌，2.混凝土强度等级:C20，3.泵送 | 按实际完成 不超设计量计算 | m3 | 0.35 |  | 0 | 0 | 0 | 0 |  | 0 | 无
010504001001 | 直形墙 | 建筑工程 | 1.混凝土种类:预拌，2.混凝土强度等级:C30 抗渗等级P6 防冻等级F200，3.泵送 | 按实际完成 不超设计量计算 | m3 | 52.21 |  | 0 | 0 | 0 | 0 |  | 0 | 无
010505003001 | 平板 | 建筑工程 | 1.混凝土种类:预拌，2.混凝土强度等级:C30，3.泵送 | 按实际完成 不超设计量计算 | m3 | 13.38 |  | 0 | 0 | 0 | 0 |  | 0 | 无
010505008001 | 雨篷 | 建筑工程 | 1.混凝土种类:预拌，2.混凝土强度等级:C25，3.泵送 | 按实际完成 不超设计量计算 | m3 | 0.31 |  | 0 | 0 | 0 | 0 |  | 0 | 无
010507005001 | 压顶 | 建筑工程 | 1.混凝土种类:预拌，2.混凝土强度等级:C20，3.泵送 | 按实际完成 不超设计量计算 | m3 | 0.57 |  | 0 | 0 | 0 | 0 |  | 0 | 无
010510003001 | 预制过梁 | 建筑工程 | 1.图代号:GL-4122 GL-4152 GL-4182 GL-4212，2.混凝土强度等级:C25 | 按实际完成 不超设计量计算 | m3 | 0.37 |  | 0 | 0 | 0 | 0 |  | 0 | 无
010507004001 | 台阶基层 | 建筑工程 | 1.混凝土种类:预拌，2.混凝土强度等级:C15 | 按实际完成 不超设计量计算 | m2 | 6.48 |  | 0 | 0 | 0 | 0 |  | 0 | 无
010507004004 | 台阶平台基层 | 建筑工程 | 1.混凝土种类:预拌，2.混凝土强度等级:C15 | 按实际完成 不超设计量计算 | m2 | 2.31 |  | 0 | 0 | 0 | 0 |  | 0 | 无
010507001001 | 散水 | 建筑工程 | 1.12J1-152-散，2.宽700mm | 按实际完成 不超设计量计算 | m2 | 26.25 |  | 0 | 0 | 0 | 0 |  | 0 | 无
010515001004 | 现浇构件钢筋 | 建筑工程 | 1.钢筋种类、规格:Φ10以内一级钢筋 | 按实际完成 不超设计量计算 | t | 0.1 |  | 0 | 0 | 0 | 0 |  | 0 | 无
010515001005 | 拉结钢筋 | 建筑工程 | 1.钢筋种类、规格:Φ10以内 一级钢筋 | 按实际完成 不超设计量计算 | t | 0.1 |  | 0 | 0 | 0 | 0 |  | 0 | 无
010515001001 | 现浇构件钢筋 | 建筑工程 | 1.钢筋种类、规格:Φ10以内 三级钢筋 | 按实际完成 不超设计量计算 | t | 0.69 |  | 0 | 0 | 0 | 0 |  | 0 | 无
010515001002 | 现浇构件钢筋 | 建筑工程 | 1.钢筋种类、规格:Φ10~Φ20 三级钢筋 | 按实际完成 不超设计量计算 | t | 15.323 |  | 0 | 0 | 0 | 0 |  | 0 | 无
010515001003 | 现浇构件钢筋 | 建筑工程 | 1.钢筋种类、规格:Φ20以外 三级钢筋 | 按实际完成 不超设计量计算 | t | 0.26 |  | 0 | 0 | 0 | 0 |  | 0 | 无
010606008001 | 钢梯 | 建筑工程 | 1.15J401-T1B10，2.刷防锈漆、调和漆各两遍 | 按实际完成 不超设计量计算 | t | 0.78 |  | 0 | 0 | 0 | 0 |  | 0 | 无
010606008002 | 钢爬梯 | 建筑工程 | 1.钢材品种、规格:φ20钢筋，2.钢梯形式:爬式，3.防腐要求:刷防锈漆、调和漆各两遍 | 按实际完成 不超设计量计算 | t | 0.056 |  | 0 | 0 | 0 | 0 |  | 0 | 无
0115B01001 | 吊装孔盖板 | 建筑工程 | 1.做法:参见12J5-1-A15 | 按实际完成 不超设计量计算 | 块 | 1 |  | 0 | 0 | 0 | 0 |  | 0 | 无
010516002001 | 预埋铁件 | 建筑工程 | 铁件埋设,焊接固定 | 按实际完成 不超设计量计算 | t | 0.199 |  | 0 | 0 | 0 | 0 |  | 0 | 无
010802003001 | 甲级钢质防火门 | 建筑工程 | 1.门代号及洞口尺寸:FM甲1224 | 按实际完成 不超设计量计算 | 樘 | 1 |  | 0 | 0 | 0 | 0 |  | 0 | 无
010802003002 | 丙级钢质防火门 | 建筑工程 | 1.门代号及洞口尺寸:FM丙1524 | 按实际完成 不超设计量计算 | 樘 | 1 |  | 0 | 0 | 0 | 0 |  | 0 | 无
010802004001 | 防盗门 | 建筑工程 | 1.门代号及洞口尺寸:M1224 | 按实际完成 不超设计量计算 | 樘 | 1 |  | 0 | 0 | 0 | 0 |  | 0 | 无
010807001001 | 金属（塑钢）内平开窗 | 建筑工程 | 1.窗代号及洞口尺寸:C1818，2.框、扇材质:塑钢，3.玻璃品种、厚度:中空玻璃5+12+5，4.图集:12J4-1 | 按实际完成 不超设计量计算 | 樘 | 1 |  | 0 | 0 | 0 | 0 |  | 0 | 无
010807001002 | 金属（塑钢）内平开窗 | 建筑工程 | 1.窗代号及洞口尺寸:C2118，2.框、扇材质:塑钢，3.玻璃品种、厚度:中空玻璃5+12+5，4.图集:12J4-1 | 按实际完成 不超设计量计算 | 樘 | 1 |  | 0 | 0 | 0 | 0 |  | 0 | 无
010807003001 | 钢制百叶窗 | 建筑工程 | 现场搬运、安装框扇、校正、安装玻璃及五金配件。周边塞口、清扫等。 | 按实际完成 不超设计量计算 | m2 | 2.95 |  | 0 | 0 | 0 | 0 |  | 0 | 无
010903003001 | 墙面砂浆防水 | 建筑工程 | 1.图集:防水涂料 12J1-20-池防4，2.位置:水泵房内墙面 | 按实际完成 不超设计量计算 | m2 | 121.8 |  | 0 | 0 | 0 | 0 |  | 0 | 无
010904002001 | 顶棚面防水 | 建筑工程 | 1.图集:防水涂料 12J1-20-池防4，2.位置:水泵房顶棚 | 按实际完成 不超设计量计算 | m2 | 78.3 |  | 0 | 0 | 0 | 0 |  | 0 | 无
010903003003 | 墙身防潮层 | 建筑工程 | 1.防水层做法:20厚1:2水泥砂浆内加5%防水粉，2.位置:室内地坪下约60mm处 | 按实际完成 不超设计量计算 | m2 | 7.07 |  | 0 | 0 | 0 | 0 |  | 0 | 无
010903001001 | 墙面卷材防水 | 建筑工程 | 1.图集:12J2-C5-1/12J2-C6-1/12J1-13地防1-2F1，2.位置:地下室外墙、底板防水 | 按实际完成 不超设计量计算 | m2 | 296.5 |  | 0 | 0 | 0 | 0 |  | 0 | 无
010902004001 | 屋面排水管 | 建筑工程 | 1.图集:12J5-E2-5 φ110PVC雨水管 | 按实际完成 不超设计量计算 | m | 7.6 |  | 0 | 0 | 0 | 0 |  | 0 | 无
011001001001 | 保温隔热屋面 | 建筑工程 | 1.保温隔热材料品种、规格、厚度:60mm厚挤塑聚苯板，2.隔气层材料品种、厚度:0.4厚聚乙烯膜一层，3.防水层:4厚SBS防水卷材一层，4.做法:图集:12J1-140-屋105-2F1-60B1 | 按实际完成 不超设计量计算 | m2 | 39.9 |  | 0 | 0 | 0 | 0 |  | 0 | 无
二 | 装饰工程
011102001001 | 石材楼地面 | 装饰工程 | 1.图集:花岗岩楼面12J1-36-楼205，2.位置:楼梯间 | 按实际完成 不超设计量计算 | m2 | 22.54 |  | 0 | 0 | 0 | 0 |  | 0 | 无
011102003001 | 块料楼地面 | 装饰工程 | 1.图集:陶瓷地砖地面12J1-32-楼201，2.位置:水泵房 | 按实际完成 不超设计量计算 | m2 | 49.34 |  | 0 | 0 | 0 | 0 |  | 0 | 无
011104004001 | 防静电活动地板 | 装饰工程 | 1.图集:防静电架空地面05J909-LD61-地57A，2.位置:配电室 | 按实际完成 不超设计量计算 | m2 | 23.44 |  | 0 | 0 | 0 | 0 |  | 0 | 无
011107001001 | 石材台阶踏步面层 | 装饰工程 | 1.图集:12J1-155-台6 | 按实际完成 不超设计量计算 | m2 | 6.48 |  | 0 | 0 | 0 | 0 |  | 0 | 无
011102001002 | 石材台阶平台面层 | 装饰工程 | 1.图集:12J1-155-台6 | 按实际完成 不超设计量计算 | m2 | 2.31 |  | 0 | 0 | 0 | 0 |  | 0 | 无
011105003001 | 块料踢脚线 | 装饰工程 | 1.图集:面砖踢脚，高120mm，12J1-61-踢3，2.位置:配电室、水泵房 | 按实际完成 不超设计量计算 | m | 48.98 |  | 0 | 0 | 0 | 0 |  | 0 | 无
011105001001 | 水泥砂浆踢脚线 | 装饰工程 | 1.图集:水泥砂浆暗踢脚，高120mm，12J1-59-踢1，2.位置:楼梯间 | 按实际完成 不超设计量计算 | m | 22.53 |  | 0 | 0 | 0 | 0 |  | 0 | 无
011201001001 | 墙面一般抹灰 | 装饰工程 | 1.位置:配电室、楼梯间，2.砂浆厚度、配合比:5厚水泥砂浆1:2.5抹平，9厚1：3水泥砂浆打底扫毛 | 按实际完成 不超设计量计算 | m2 | 168.64 |  | 0 | 0 | 0 | 0 |  | 0 | 无
011406001001 | 抹灰面涂料 | 装饰工程 | 1.图集:无机涂料内墙面 05J909-内涂1，2.位置:配电室、楼梯间 | 按实际完成 不超设计量计算 | m2 | 168.64 |  | 0 | 0 | 0 | 0 |  | 0 | 无
011407001001 | 外墙面装饰 | 装饰工程 | 1.图集:真石漆 12J1-119-外墙9，2.位置:外墙 | 按实际完成 不超设计量计算 | m2 | 113.69 |  | 0 | 0 | 0 | 0 |  | 0 | 无
011407002001 | 天棚喷刷涂料 | 装饰工程 | 1.图集:无机涂料内墙面 05J909-棚5A 内涂1，2.位置:配电室、楼梯间 | 按实际完成 不超设计量计算 | m2 | 48.09 |  | 0 | 0 | 0 | 0 |  | 0 | 无
三 | 安装工程
3.1 | 室内设备
030211003001 | 水泵 | 水泵 | 1.型号:Q=150m³/h，H=50m，N=37kw | 按实际完成 不超设计量计算 | 台 | 4 |  | 0 | 0 | 0 | 0 |  | 0 | 无
030109011001 | 潜污泵 | 潜污泵 | 1.型号:Q=7m³/h，H=10m，N=0.75kw | 按实际完成 不超设计量计算 | 台 | 1 |  | 0 | 0 | 0 | 0 |  | 0 | 无
040502002001 | 偏心异径管 | 偏心异径管 | 1.材质及规格:DN250*100 | 按实际完成 不超设计量计算 | 个 | 4 |  | 0 | 0 | 0 | 0 |  | 0 | 无
031003010001 | 橡胶接头 | 橡胶接头 | 1.规格:DN250 1.0Mpa | 按实际完成 不超设计量计算 | 个 | 1 |  | 0 | 0 | 0 | 0 |  | 0 | 无
031003003001 | 手动闸阀 | 手动闸阀 | 1.类型:Z45X-200,1.0Mpa | 按实际完成 不超设计量计算 | 个 | 8 |  | 0 | 0 | 0 | 0 |  | 0 | 无
040502002002 | 异径管 | 异径管 | 1.材质及规格:DN250*100 | 按实际完成 不超设计量计算 | 个 | 4 |  | 0 | 0 | 0 | 0 |  | 0 | 无
031003003002 | 多功能止回阀 | 止回阀 | 1.类型:DY30AX DN250 1.0Mpa | 按实际完成 不超设计量计算 | 个 | 4 |  | 0 | 0 | 0 | 0 |  | 0 | 无
040502002003 | 异径弯头 | 异径弯头 | 1.材质及规格:DN250*500 | 按实际完成 不超设计量计算 | 个 | 1 |  | 0 | 0 | 0 | 0 |  | 0 | 无
040502002004 | 异径三通 | 异径三通 | 1.材质及规格:DN250*500 | 按实际完成 不超设计量计算 | 个 | 7 |  | 0 | 0 | 0 | 0 |  | 0 | 无
031002003001 | 刚性防水套管 | 防水套管 | 1.名称、类型:DN500，2.图集:02S404/15-17 | 按实际完成 不超设计量计算 | 个 | 1 |  | 0 | 0 | 0 | 0 |  | 0 | 无
031002003002 | 刚性防水套管 | 防水套管 | 1.名称、类型:DN250，2.材质:02S404/15-17 | 按实际完成 不超设计量计算 | 个 | 4 |  | 0 | 0 | 0 | 0 |  | 0 | 无
031002003003 | 刚性防水套管 | 防水套管 | 1.名称、类型:DN80，2.材质:02S404/15-17 | 按实际完成 不超设计量计算 | 个 | 4 |  | 0 | 0 | 0 | 0 |  | 0 | 无
040502002005 | 钢制90°弯头 | 弯头 | 1.材质及规格:DN500 | 按实际完成 不超设计量计算 | 个 | 2 |  | 0 | 0 | 0 | 0 |  | 0 | 无
040502007001 | 钢制盲板 | 钢制盲板 | 1.材质及规格:DN500 | 按实际完成 不超设计量计算 | 个 | 1 |  | 0 | 0 | 0 | 0 |  | 0 | 无
040502002006 | 钢制90°弯头 | 弯头 | 1.材质及规格:DN250 | 按实际完成 不超设计量计算 | 个 | 4 |  | 0 | 0 | 0 | 0 |  | 0 | 无
031001002001 | 钢管 | 钢管 | 1.焊接钢管DN500，2.刷红丹防锈漆两遍 | 按实际完成 不超设计量计算 | m | 27 |  | 0 | 0 | 0 | 0 |  | 0 | 无
031001002002 | 钢管 | 钢管 | 1.焊接钢管DN250，2.刷红丹防锈漆两遍 | 按实际完成 不超设计量计算 | m | 8 |  | 0 | 0 | 0 | 0 |  | 0 | 无
031001002003 | 钢管 | 钢管 | 1.焊接钢管DN80 | 按实际完成 不超设计量计算 | m | 10 |  | 0 | 0 | 0 | 0 |  | 0 | 无
3.2 | 室外设备
3.2.1 | 给水用聚乙烯PE100管dn560
040101002001 | 挖沟槽土方 | 给水 | 1.土壤类别:一、二类土，2.清单量=定额量 | 按实际完成 不超设计量计算 | m3 | 614.6 |  | 0 | 0 | 0 | 0 |  | 0 | 无
040103001001 | 回填方 | 给水 | 1.填方材料品种:素土，2.填方来源、运距:原土 | 按实际完成 不超设计量计算 | m3 | 577.7 |  | 0 | 0 | 0 | 0 |  | 0 | 无
040103002001 | 余方弃置 | 给水 | 1.废弃料品种:剩余土方，2.运距:自行考虑 | 按实际完成 不超设计量计算 | m3 | 36.9 |  | 0 | 0 | 0 | 0 |  | 0 | 无
040501004001 | 塑料管 | 给水 | 1.材质及规格:给水用聚乙烯PE100管dn560，2.连接形式:热熔连接，3.铺设深度:2m以内，4.管道检验及试验要求:水压试验、渗漏量试验5.施工方式:开挖施工 | 按实际完成 不超设计量计算 | m | 150 |  | 0 | 0 | 0 | 0 |  | 0 | 聚乙烯管
四 | 其它
040504001001 | 砌筑井 | 砌筑井 | 1.卧式蝶阀井φ2000 | 按实际完成 不超设计量计算 | 座 | 1 |  | 0 | 0 | 0 | 0 |  | 0 | 无
040502005001 | 阀门 | 阀门 | 1.种类:伸缩蝶阀DN200 | 按实际完成 不超设计量计算 | 个 | 1 |  | 0 | 0 | 0 | 0 |  | 0 | 无
五 | 室内电气
030411001001 | 配管 | 电气工程 | 1.名称:焊接钢管SC15 | 按实际完成 不超设计量计算 | m | 15 |  | 0 | 0 | 0 | 0 |  | 0 | 无
030411001002 | 配管 | 电气工程 | 1.名称:阻燃型硬质塑料管 PC20 | 按实际完成 不超设计量计算 | m | 55 |  | 0 | 0 | 0 | 0 |  | 0 | 无
030411004001 | 配线 | 电气工程 | 1.名称:聚氯乙烯绝缘电线 BV-0.45/0.75KV-2.5 | 按实际完成 不超设计量计算 | m | 120 |  | 0 | 0 | 0 | 0 |  | 0 | 无
030411004002 | 配线 | 电气工程 | 1.名称:聚氯乙烯绝缘电线 BV-0.45/0.75KV-4 | 按实际完成 不超设计量计算 | m | 90 |  | 0 | 0 | 0 | 0 |  | 0 | 无
030412005001 | 荧光灯 | 电气工程 | 1.名称:单管应急荧光灯 1*30W-220V(T5,电子镇流器），2.安装形式:吸顶安装，应急60分钟 | 按实际完成 不超设计量计算 | 套 | 2 |  | 0 | 0 | 0 | 0 |  | 0 | 无
030412005002 | 荧光灯 | 电气工程 | 1.名称:单管荧光灯 1*30W-220V(T5,电子镇流器），2.安装形式:吸顶安装 | 按实际完成 不超设计量计算 | 套 | 2 |  | 0 | 0 | 0 | 0 |  | 0 | 无
030412001001 | 普通灯具 | 电气工程 | 1.名称:自熄式声光控吸顶灯 220VAC LED13W，2.类型:吸顶安装 | 按实际完成 不超设计量计算 | 套 | 2 |  | 0 | 0 | 0 | 0 |  | 0 | 无
030412001002 | 普通灯具 | 电气工程 | 1.名称:防尘防水灯 220VAC LED60W，2.类型:管吊安装 | 按实际完成 不超设计量计算 | 套 | 3 |  | 0 | 0 | 0 | 0 |  | 0 | 无
030404034001 | 照明开关 | 电气工程 | 1.名称:暗装单极开关 250V 10A，2.安装方式:暗装 下皮距地1.3m | 按实际完成 不超设计量计算 | 个 | 1 |  | 0 | 0 | 0 | 0 |  | 0 | 无
030404034002 | 照明开关 | 电气工程 | 1.名称:暗装双极开关 250V 10A，2.安装方式:暗装 下皮距地1.3m | 按实际完成 不超设计量计算 | 个 | 1 |  | 0 | 0 | 0 | 0 |  | 0 | 无
030404035001 | 插座 | 电气工程 | 1.名称:单相二三孔组合暗插座 250 10A，2.安装方式:暗装 下皮距地0.3m | 按实际完成 不超设计量计算 | 个 | 2 |  | 0 | 0 | 0 | 0 |  | 0 | 无
030404035002 | 插座 | 电气工程 | 1.名称:安全型带开关三孔插座 250 16A 空调插座，2.安装方式:暗装 下皮距地2.0m | 按实际完成 不超设计量计算 | 个 | 1 |  | 0 | 0 | 0 | 0 |  | 0 | 无
030404017001 | 配电箱 | 电气工程 | 1.名称:照明配电箱AL，2.安装方式:暗装 下皮距地1.6m | 按实际完成 不超设计量计算 | 台 | 1 |  | 0 | 0 | 0 | 0 |  | 0 | 无
030409001001 | 接地极 | 电气工程 | 1.名称:50*50*5 L=2.5米 | 按实际完成 不超设计量计算 | 根 | 5 |  | 0 | 0 | 0 | 0 |  | 0 | 无
030409002001 | 接地母线 | 电气工程 | 1.名称:热镀锌扁钢 -40*4 | 按实际完成 不超设计量计算 | m | 105 |  | 0 | 0 | 0 | 0 |  | 0 | 无
030409008001 | 等电位端子箱MEB | 电气工程 | 为完成此项工程所必需的材料、劳力、设备、运输等全部费用。 | 按实际完成 不超设计量计算 | 台 | 1 |  | 0 | 0 | 0 | 0 |  | 0 | 无
030901013001 | 灭火器 | 电气工程 | 1.规格、型号:MF/ABC3 | 按实际完成 不超设计量计算 | 具 | 4 |  | 0 | 0 | 0 | 0 |  | 0 | 无
030414002001 | 送配电装置系统调试 | 电气工程 | 为完成此项工程所必需的材料、劳力、设备、运输等全部费用。 | 按实际完成 不超设计量计算 | 系统 | 1 |  | 0 | 0 | 0 | 0 |  | 0 | 无
030414011001 | 接地装置系统调试 | 电气工程 | 材料采购、接地电阻测试。 包括材料、劳力、设备、运输等一切与此有关作业的费用。 | 按实际完成 不超设计量计算 | 系统 | 1 |  | 0 | 0 | 0 | 0 |  | 0 | 无
六 | 室外电气
030404017002 | 配电箱 | 电气工程 | 1.名称:配电箱ACW1/ACW2/ACW3，2.规格:800*2200*600 | 按实际完成 不超设计量计算 | 台 | 3 |  | 0 | 0 | 0 | 0 |  | 0 | 无
030404016001 | 控制箱 | 电气工程 | 1.名称:机旁操作箱 | 按实际完成 不超设计量计算 | 台 | 4 |  | 0 | 0 | 0 | 0 |  | 0 | 无
030404016002 | 控制箱 | 电气工程 | 1.名称:潜污泵电控箱 | 按实际完成 不超设计量计算 | 台 | 1 |  | 0 | 0 | 0 | 0 |  | 0 | 无
030408001001 | 电力电缆 | 电气工程 | 1.名称:YJV-0.6/1KV 3*95+2*50，2.电缆头:4个 | 按实际完成 不超设计量计算 | m | 400 |  | 0 | 0 | 0 | 0 |  | 0 | 无
030408001002 | 电力电缆 | 电气工程 | 1.名称:YJV-0.6/1KV 3*25+1*16，2.电缆头:8个 | 按实际完成 不超设计量计算 | m | 120 |  | 0 | 0 | 0 | 0 |  | 0 | 无
030408001003 | 电力电缆 | 电气工程 | 1.名称:YJV-0.6/1KV 5*6，2.电缆头:2个 | 按实际完成 不超设计量计算 | m | 10 |  | 0 | 0 | 0 | 0 |  | 0 | 无
030408001004 | 电力电缆 | 电气工程 | 1.名称:YJV-0.6/1KV 5*2.5，2.电缆头:2个 | 按实际完成 不超设计量计算 | m | 35 |  | 0 | 0 | 0 | 0 |  | 0 | 无
030408002001 | 控制电缆 | 电气工程 | 1.名称:KVV-450/750V 14*1.5 | 按实际完成 不超设计量计算 | m | 120 |  | 0 | 0 | 0 | 0 |  | 0 | 无
030408002002 | 控制电缆 | 电气工程 | 1.名称:KVV-450/750V 10*1.5 | 按实际完成 不超设计量计算 | m | 100 |  | 0 | 0 | 0 | 0 |  | 0 | 无
030411003001 | 桥架 | 电气工程 | 1.名称:镀锌电缆桥架 T-A-10-2 L=2000mm | 按实际完成 不超设计量计算 | m | 10 |  | 0 | 0 | 0 | 0 |  | 0 | 无
030411001003 | 焊接钢管 | 电气工程 | 1.名称:SC80 | 按实际完成 不超设计量计算 | m | 400 |  | 0 | 0 | 0 | 0 |  | 0 | 无
030411001004 | 焊接钢管 | 电气工程 | 1.名称:SC50 | 按实际完成 不超设计量计算 | m | 28 |  | 0 | 0 | 0 | 0 |  | 0 | 无
030411001005 | 焊接钢管 | 电气工程 | 1.名称:SC40 | 按实际完成 不超设计量计算 | m | 36 |  | 0 | 0 | 0 | 0 |  | 0 | 无
030411001006 | 焊接钢管 | 电气工程 | 1.名称:SC32 | 按实际完成 不超设计量计算 | m | 2 |  | 0 | 0 | 0 | 0 |  | 0 | 无
030411001007 | 焊接钢管 | 电气工程 | 1.名称:SC20 | 按实际完成 不超设计量计算 | m | 8 |  | 0 | 0 | 0 | 0 |  | 0 | 无
030411001008 | 金属软管 | 电气工程 | 1.名称:φ50 | 按实际完成 不超设计量计算 | m | 4 |  | 0 | 0 | 0 | 0 |  | 0 | 无
030411001009 | 金属软管 | 电气工程 | 1.名称:φ40 | 按实际完成 不超设计量计算 | m | 8 |  | 0 | 0 | 0 | 0 |  | 0 | 无
030411001010 | 金属软管 | 电气工程 | 1.名称:φ32 | 按实际完成 不超设计量计算 | m | 1 |  | 0 | 0 | 0 | 0 |  | 0 | 无
030411001011 | 金属软管 | 电气工程 | 1.名称:φ20 | 按实际完成 不超设计量计算 | m | 1 |  | 0 | 0 | 0 | 0 |  | 0 | 无
010101007001 | 电缆沟土方 | 电气工程 | 1.土壤类别:一、二类土，2.挖沟深度:1.0m 内，3.回填要求:夯填 | 按实际完成 不超设计量计算 | m | 200 |  | 0 | 0 | 0 | 0 |  | 0 | 无
任泽区城市中水再利用工程-昌平路
一 | 给水用聚乙烯PE100管dn400
040101002021 | 挖沟槽土方 | 给水 | 1.土壤类别:一、二类土，2.挖土深度:2m以内，3.清单量等于定额量 | 按实际完成 不超设计量计算 | m3 | 887 |  | 0 | 0 | 0 | 0 |  | 0 | 无
040103001053 | 回填方 | 给水 | 1.填方材料品种:素土，2.填方来源、运距:沟槽挖方，3.范围:管顶+0.5m以下范围，4.清单量等于定额量 | 按实际完成 不超设计量计算 | m3 | 427.07 |  | 0 | 0 | 0 | 0 |  | 0 | 无
040103001054 | 回填方 | 给水 | 1.填方材料品种:素土，2.填方来源、运距:沟槽挖方，3.范围:管顶+0.5m以上范围，4.清单量等于定额量 | 按实际完成 不超设计量计算 | m3 | 408.41 |  | 0 | 0 | 0 | 0 |  | 0 | 无
040103002032 | 余方弃置 | 给水 | 1.废弃料品种:剩余土方，2.运距:自行考虑 | 按实际完成 不超设计量计算 | m3 | 51.52 |  | 0 | 0 | 0 | 0 |  | 0 | 无
040501004033 | 塑料管 | 给水 | 1.材质及规格:给水用聚乙烯PE100管dn400 1.0MPa，2.连接形式:热熔连接，3.铺设深度:2m以内，4.管道检验及试验要求:压试验、渗漏量试验，5.施工方式:开挖施工 |  | m | 420 |  | 0 | 0 | 0 | 0 |  | 0 | 聚乙烯管
二 | 给水用聚乙烯PE100管dn315
040101002022 | 挖沟槽土方 | 给水 | 1.土壤类别:一、二类土，2.挖土深度:2m以内，3.清单量等于定额量 | 按实际完成 不超设计量计算 | m3 | 5196.76 |  | 0 | 0 | 0 | 0 |  | 0 | 无
040103001055 | 回填方 | 给水 | 1.填方材料品种:素土，2.填方来源、运距:沟槽挖方，3.范围:管顶+0.5m以下范围，4.清单量等于定额量 | 按实际完成 不超设计量计算 | m3 | 2450.75 |  | 0 | 0 | 0 | 0 |  | 0 | 无
040103001056 | 回填方 | 给水 | 1.填方材料品种:素土，2.填方来源、运距:沟槽挖方，3.范围:管顶+0.5m以上范围，4.清单量等于定额量 | 按实际完成 不超设计量计算 | m3 | 2530.69 |  | 0 | 0 | 0 | 0 |  | 0 | 无
040103002033 | 余方弃置 | 给水 | 1.废弃料品种:剩余土方，2.运距:自行考虑 | 按实际完成 不超设计量计算 | m3 | 215.32 |  | 0 | 0 | 0 | 0 |  | 0 | 无
040501004034 | 塑料管 | 给水 | 1.材质及规格:给水用聚乙烯PE100管dn315 1.0MPa，2.连接形式:热熔连接，3.铺设深度:2m以内，4.管道检验及试验要求:压试验、渗漏量试验，5.施工方式:开挖施工 | 按实际完成 不超设计量计算 | m | 2780 |  | 0 | 0 | 0 | 0 |  | 0 | 聚乙烯管
三 | 给水用聚乙烯PE100管dn200
040101002023 | 挖沟槽土方 | 给水 | 1.土壤类别:一、二类土，2.挖土深度:2m以内，3.清单量等于定额量 | 按实际完成 不超设计量计算 | m3 | 10.9 |  | 0 | 0 | 0 | 0 |  | 0 | 无
040103001057 | 回填方 | 给水 | 1.填方材料品种:素土，2.填方来源、运距:沟槽挖方，3.范围:管顶+0.5m以下范围，4.清单量等于定额量 | 按实际完成 不超设计量计算 | m3 | 5.05 |  | 0 | 0 | 0 | 0 |  | 0 | 无
040103001058 | 回填方 | 给水 | 1.填方材料品种:素土，2.填方来源、运距:沟槽挖方，3.范围:管顶+0.5m以上范围，4.清单量等于定额量 | 按实际完成 不超设计量计算 | m3 | 5.85 |  | 0 | 0 | 0 | 0 |  | 0 | 无
040501004035 | 塑料管 | 给水 | 1.材质及规格:给水用聚乙烯PE100管dn200 1.0MPa，2.连接形式:热熔连接，3.铺设深度:2m以内，4.管道检验及试验要求:压试验、渗漏量试验，5.施工方式:开挖施工 | 按实际完成 不超设计量计算 | m | 11 |  | 0 | 0 | 0 | 0 |  | 0 | 聚乙烯管
四 | 给水用聚乙烯PE100管dn110
040101002024 | 挖沟槽土方 | 给水 | 1.土壤类别:一、二类土，2.挖土深度:2m以内，3.清单量等于定额量 | 按实际完成 不超设计量计算 | m3 | 725.05 |  | 0 | 0 | 0 | 0 |  | 0 | 无
040103001059 | 回填方 | 给水 | 1.填方材料品种:素土，2.填方来源、运距:沟槽挖方，3.范围:管顶+0.5m以下范围，4.清单量等于定额量 | 按实际完成 不超设计量计算 | m3 | 398.45 |  | 0 | 0 | 0 | 0 |  | 0 | 无
040103001060 | 回填方 | 给水 | 1.填方材料品种:素土，2.填方来源、运距:沟槽挖方3.范围:管顶+0.5m以上范围，3.清单量等于定额量 | 按实际完成 不超设计量计算 | m3 | 326.6 |  | 0 | 0 | 0 | 0 |  | 0 | 无
040501004036 | 塑料管 | 给水 | 1.材质及规格:给水用聚乙烯PE100管dn110 1.0MPa，2.连接形式:热熔连接，3.铺设深度:2m以内，4.管道检验及试验要求:压试验、渗漏量试验，5.施工方式:开挖施工 | 按实际完成 不超设计量计算 | m | 920 |  | 0 | 0 | 0 | 0 |  | 0 | 聚乙烯管
五 | 拉管给水用聚乙烯PE100管dn400
040501010001 | 顶（夯）管工作坑 | 拉管 | 1.土壤类别:一、二类，2.挖、填土深度:6m 内，3.支撑、围护方式:板桩支护 | 按实际完成 不超设计量计算 | 座 | 4 |  | 0 | 0 | 0 | 0 |  | 0 | 无
040501008001 | 水平导向钻进 | 拉管 | 1.土壤类别:一、二类土，2.材质及规格:给水用聚乙烯PE100管dn400 1.0MPa，3.管道检验及试验要求:压力试验、渗漏量试验 | 按实际完成 不超设计量计算 | m | 50 |  | 0 | 0 | 0 | 0 |  | 0 | 聚乙烯管
六 | 拉管给水用聚乙烯PE100管dn315
040501010002 | 顶（夯）管工作坑 | 拉管 | 1.土壤类别:一、二类，2.挖、填土深度:6m 内，3.支撑、围护方式:板桩支护 | 按实际完成 不超设计量计算 | 座 | 4 |  | 0 | 0 | 0 | 0 |  | 0 | 无
040501008002 | 水平导向钻进 | 拉管 | 1.土壤类别:一、二类土，2.材质及规格:给水用聚乙烯PE100管dn315 1.0MPa，3.管道检验及试验要求:压力试验、渗漏量试验 | 按实际完成 不超设计量计算 | m | 100 |  | 0 | 0 | 0 | 0 |  | 0 | 聚乙烯管
七 | 拉管给水用聚乙烯PE100管dn200
040501010003 | 顶（夯）管工作坑 | 拉管 | 1.土壤类别:一、二类，2.挖、填土深度:6m 内，3.支撑、围护方式:板桩支护 | 按实际完成 不超设计量计算 | 座 | 4 |  | 0 | 0 | 0 | 0 |  | 0 | 无
040501008003 | 水平导向钻进 | 拉管 | 1.土壤类别:一、二类土，2.材质及规格:给水用聚乙烯PE100管dn200 1.0MPa，3.管道检验及试验要求:压力试验、渗漏量试验 | 按实际完成 不超设计量计算 | m | 50 |  | 0 | 0 | 0 | 0 |  | 0 | 聚乙烯管
八 | 拉管给水用聚乙烯PE100管dn160
040501010004 | 顶（夯）管工作坑 | 拉管 | 1.土壤类别:一、二类，2.挖、填土深度:6m 内，3.支撑、围护方式:板桩支护 | 按实际完成 不超设计量计算 | 座 | 18 |  | 0 | 0 | 0 | 0 |  | 0 | 无
040501008004 | 水平导向钻进 | 拉管 | 1.土壤类别:一、二类土，2.材质及规格:给水用聚乙烯PE100管dn160 1.0MPa，3.管道检验及试验要求:压力试验、渗漏量试验 | 按实际完成 不超设计量计算 | m | 650 |  | 0 | 0 | 0 | 0 |  | 0 | 聚乙烯管
九 | 管件
040502003110 | 塑料管管件 | 管件 | 1.种类:PE四通，2.材质及规格:dn400，3.连接方式:热熔连接 | 按实际完成 不超设计量计算 | 个 | 2 |  | 0 | 0 | 0 | 0 |  | 0 | 无
040502003111 | 塑料管管件 | 管件 | 1.种类:PE异径四通，2.材质及规格:dn315*160，3.连接方式:热熔连接 | 按实际完成 不超设计量计算 | 个 | 2 |  | 0 | 0 | 0 | 0 |  | 0 | 无
040502003112 | 塑料管管件 | 管件 | 1.种类:PE异径四通，2.材质及规格:dn160*110，3.连接方式:热熔连接 | 按实际完成 不超设计量计算 | 个 | 7 |  | 0 | 0 | 0 | 0 |  | 0 | 无
040502003113 | 塑料管管件 | 管件 | 1.种类:PE三通，2.材质及规格:dn110，3.连接方式:热熔连接 | 按实际完成 不超设计量计算 | 个 | 1 |  | 0 | 0 | 0 | 0 |  | 0 | 无
040502003114 | 塑料管管件 | 管件 | 1.种类:PE异径三通，2.材质及规格:dn400*110，3.连接方式:热熔连接 | 按实际完成 不超设计量计算 | 个 | 1 |  | 0 | 0 | 0 | 0 |  | 0 | 无
040502003115 | 塑料管管件 | 管件 | 1.种类:PE异径排泥三通，2.材质及规格:dn315*110，3.连接方式:热熔连接 | 按实际完成 不超设计量计算 | 个 | 2 |  | 0 | 0 | 0 | 0 |  | 0 | 无
040502003116 | 塑料管管件 | 管件 | 1.种类:PE异径三通，2.材质及规格:dn400*80，3.连接方式:热熔连接 | 按实际完成 不超设计量计算 | 个 | 1 |  | 0 | 0 | 0 | 0 |  | 0 | 无
040502003117 | 塑料管管件 | 管件 | 1.种类:PE异径三通，2.材质及规格:dn315*160，3.连接方式:热熔连接 | 按实际完成 不超设计量计算 | 个 | 7 |  | 0 | 0 | 0 | 0 |  | 0 | 无
040502003118 | 塑料管管件 | 管件 | 1.种类:PE异径三通，2.材质及规格:dn315*80，3.连接方式:热熔连接 | 按实际完成 不超设计量计算 | 个 | 4 |  | 0 | 0 | 0 | 0 |  | 0 | 无
040502003119 | 塑料管管件 | 管件 | 1.种类:PE异径三通，2.材质及规格:dn110*160，3.连接方式:热熔连接 | 按实际完成 不超设计量计算 | 个 | 7 |  | 0 | 0 | 0 | 0 |  | 0 | 无
040502003120 | 塑料管管件 | 管件 | 1.种类:PE变径，2.材质及规格:dn400*315，3.连接方式:热熔连接 | 按实际完成 不超设计量计算 | 个 | 1 |  | 0 | 0 | 0 | 0 |  | 0 | 无
040502003121 | 塑料管管件 | 管件 | 1.种类:PE变径，2.材质及规格:dn400*200，3.连接方式:热熔连接 | 按实际完成 不超设计量计算 | 个 | 1 |  | 0 | 0 | 0 | 0 |  | 0 | 无
040502003122 | 塑料管管件 | 管件 | 1.种类:PE变径，2.材质及规格:dn160*110，3.连接方式:热熔连接 | 按实际完成 不超设计量计算 | 个 | 4 |  | 0 | 0 | 0 | 0 |  | 0 | 无
040502003123 | 塑料管管件 | 管件 | 1.种类:PE变径，2.材质及规格:dn110*50，3.连接方式:热熔连接 | 按实际完成 不超设计量计算 | 个 | 24 |  | 0 | 0 | 0 | 0 |  | 0 | 无
040502003124 | 塑料管管件 | 管件 | 1.种类:PE45°弯头，2.材质及规格:dn400，3.连接方式:热熔连接 | 按实际完成 不超设计量计算 | 个 | 2 |  | 0 | 0 | 0 | 0 |  | 0 | 无
040502003125 | 塑料管管件 | 管件 | 1.种类:PE45°弯头，2.材质及规格:dn315，3.连接方式:热熔连接 | 按实际完成 不超设计量计算 | 个 | 10 |  | 0 | 0 | 0 | 0 |  | 0 | 无
040502003126 | 塑料管管件 | 管件 | 1.种类:PE45°弯头，2.材质及规格:dn200，3.连接方式:热熔连接 | 按实际完成 不超设计量计算 | 个 | 4 |  | 0 | 0 | 0 | 0 |  | 0 | 无
040502003127 | 塑料管管件 | 管件 | 1.种类:PE45°弯头，2.材质及规格:dn160，3.连接方式:热熔连接 | 按实际完成 不超设计量计算 | 个 | 40 |  | 0 | 0 | 0 | 0 |  | 0 | 无
040502005040 | 阀门 | 阀门 | 1.种类:快速取水阀（含阀门箱等） | 按实际完成 不超设计量计算 | 个 | 28 |  | 0 | 0 | 0 | 0 |  | 0 | 无
040502005041 | 阀门 | 阀门 | 1.种类:排气阀，2.材质及规格:DN80，3.连接方式:热熔连接 | 按实际完成 不超设计量计算 | 个 | 5 |  | 0 | 0 | 0 | 0 |  | 0 | 无
040502001009 | 铸铁管管件 | 管件 | 1.种类:法兰盲板，2.材质及规格:DN300，3.接口形式:法兰连接 | 按实际完成 不超设计量计算 | 个 | 1 |  | 0 | 0 | 0 | 0 |  | 0 | 无
040502003128 | 塑料管管件 | 管件 | 1.种类:PE法兰接头，2.材质及规格:DN315，3.连接方式:热熔连接 | 按实际完成 不超设计量计算 | 个 | 3 |  | 0 | 0 | 0 | 0 |  | 0 | 无
040502003129 | 塑料管管件 | 管件 | 1.种类:PE法兰接头，2.材质及规格:DN200，3.连接方式:热熔连接 | 按实际完成 不超设计量计算 | 个 | 2 |  | 0 | 0 | 0 | 0 |  | 0 | 无
040502003130 | 塑料管管件 | 管件 | 1.种类:PE法兰接头，2.材质及规格:DN150，3.连接方式:热熔连接 | 按实际完成 不超设计量计算 | 个 | 8 |  | 0 | 0 | 0 | 0 |  | 0 | 无
040502003131 | 塑料管管件 | 管件 | 1.种类:PE法兰接头，2.材质及规格:DN100，3.连接方式:热熔连接 | 按实际完成 不超设计量计算 | 个 | 60 |  | 0 | 0 | 0 | 0 |  | 0 | 无
040502003132 | 塑料管管件 | 管件 | 1.种类:PE法兰接头，2.材质及规格:DN80，3.连接方式:热熔连接 | 按实际完成 不超设计量计算 | 个 | 5 |  | 0 | 0 | 0 | 0 |  | 0 | 无
040502003133 | 塑料管管件 | 管件 | 1.种类:PE法兰接头，2.材质及规格:DN50，3.连接方式:热熔连接 | 按实际完成 不超设计量计算 | 个 | 24 |  | 0 | 0 | 0 | 0 |  | 0 | 无
040502003134 | 塑料管管件 | 管件 | 1.种类:UPVC法兰接头，2.材质及规格:DN50，3.连接方式:热熔连接 | 按实际完成 不超设计量计算 | 个 | 24 |  | 0 | 0 | 0 | 0 |  | 0 | 无
040502005042 | 阀门 | 阀门 | 1.种类:软密封闸阀，2.材质及规格:DN100，3.连接方式:法兰连接 | 按实际完成 不超设计量计算 | 个 | 31 |  | 0 | 0 | 0 | 0 |  | 0 | 无
040502005043 | 阀门 | 阀门 | 1.种类:软密封闸阀，2.材质及规格:DN80，3.连接方式:法兰连接 | 按实际完成 不超设计量计算 | 个 | 5 |  | 0 | 0 | 0 | 0 |  | 0 | 无
040502005044 | 阀门 | 阀门 | 1.种类:硬密封蝶阀，2.材质及规格:DN300，3.连接方式:法兰连接 | 按实际完成 不超设计量计算 | 个 | 1 |  | 0 | 0 | 0 | 0 |  | 0 | 无
040502005045 | 阀门 | 阀门 | 1.种类:硬密封蝶阀，2.材质及规格:DN150，3.连接方式:法兰连接 | 按实际完成 不超设计量计算 | 个 | 4 |  | 0 | 0 | 0 | 0 |  | 0 | 无
040502002029 | 钢管管件制作、安装 | 管件 | 1.种类:钢制传力接头，2.材质及规格:DN300，3.接口形式:法兰连接 | 按实际完成 不超设计量计算 | 个 | 1 |  | 0 | 0 | 0 | 0 |  | 0 | 无
040502002030 | 钢管管件制作、安装 | 管件 | 1.种类:钢制传力接头，2.材质及规格:DN200，3.接口形式:法兰连接 | 按实际完成 不超设计量计算 | 个 | 1 |  | 0 | 0 | 0 | 0 |  | 0 | 无
040502002031 | 钢管管件制作、安装 | 管件 | 1.种类:钢制传力接头，2.材质及规格:DN150，3.接口形式:法兰连接 | 按实际完成 不超设计量计算 | 个 | 4 |  | 0 | 0 | 0 | 0 |  | 0 | 无
040502002032 | 钢管管件制作、安装 | 管件 | 1.种类:钢制传力接头，2.材质及规格:DN100，3.接口形式:法兰连接 | 按实际完成 不超设计量计算 | 个 | 31 |  | 0 | 0 | 0 | 0 |  | 0 | 无
040504001031 | 砌筑井 | 砌筑井 | 1.类型:阀门井，2.图集:07MS101-2-14，3.井径:φ1200，4.砌筑材料:环保砖 | 按实际完成 不超设计量计算 | 座 | 1 |  | 0 | 0 | 0 | 0 |  | 0 | 无
040504001032 | 砌筑井 | 砌筑井 | 1.类型:阀门井，2.图集:07MS101-2-24，3.井径:φ1200，4.砌筑材料:环保砖 | 按实际完成 不超设计量计算 | 座 | 5 |  | 0 | 0 | 0 | 0 |  | 0 | 无
040504001033 | 砌筑井 | 砌筑井 | 1.类型:阀门井，2.图集:07MS101-2-24，3.井径:φ1500，4.砌筑材料:环保砖 | 按实际完成 不超设计量计算 | 座 | 1 |  | 0 | 0 | 0 | 0 |  | 0 | 无
040504001034 | 砌筑井 | 砌筑井 | 1.类型:阀门井，2.图集:07MS101-2-24，3.井径:φ1800，4.砌筑材料:环保砖 | 按实际完成 不超设计量计算 | 座 | 14 |  | 0 | 0 | 0 | 0 |  | 0 | 无
040504001035 | 砌筑井 | 砌筑井 | 1.类型:排气阀井，2.图集:07MS101-2-52，3.井径:φ1200，4.砌筑材料:环保砖 | 按实际完成 不超设计量计算 | 座 | 5 |  | 0 | 0 | 0 | 0 |  | 0 | 无
040504001036 | 砌筑井 | 砌筑井 | 1.类型:排泥阀门井，2.图集:07MS101-2-14，3.井径:φ1200，4.砌筑材料:环保砖 | 按实际完成 不超设计量计算 | 座 | 2 |  | 0 | 0 | 0 | 0 |  | 0 | 无
040504001037 | 砌筑井 | 砌筑井 | 1.类型:排泥湿井，2.图集:07MS101-2-59，3.井径:φ1000，4.砌筑材料:环保砖 | 按实际完成 不超设计量计算 | 座 | 2 |  | 0 | 0 | 0 | 0 |  | 0 | 无
十 | 水泥混凝土路面拆除恢复
041001001006 | 拆除路面 | 混凝土路面 | 1.材质:水泥混凝土，2.厚度:20cm | 按实际完成 不超设计量计算 | m2 | 200 |  | 0 | 0 | 0 | 0 |  | 0 | 无
041001003006 | 拆除基层 | 混凝土路面 | 1.材质:级配砂砾，2.厚度:30cm | 按实际完成 不超设计量计算 | m2 | 200 |  | 0 | 0 | 0 | 0 |  | 0 | 无
040103002036 | 余方弃置 | 混凝土路面 | 1.废弃料品种:旧路材料(道碴)，2.运距:自行考虑 | 按实际完成 不超设计量计算 | m3 | 100 |  | 0 | 0 | 0 | 0 |  | 0 | 无
040202009004 | 级配砂砾 | 混凝土路面 | 1.石料规格:级配砂砾，2.厚度:30cm | 按实际完成 不超设计量计算 | m2 | 200 |  | 0 | 0 | 0 | 0 |  | 0 | 无
040203007007 | 水泥混凝土 | 混凝土路面 | 1.混凝土强度等级:预拌混凝土 fcm≥4.5Mpa，2.厚度:20cm，3.其它:伸缩缝、刻纹、养护 | 按实际完成 不超设计量计算 | m2 | 200 |  | 0 | 0 | 0 | 0 |  | 0 | 无
十一 | 破除恢复绿化
050101007007 | 清除地被植物 | 绿化 | 1.植物种类:清除现状地表种植物 | 按实际完成 不超设计量计算 | m2 | 6314 |  | 0 | 0 | 0 | 0 |  | 0 | 无
040103002037 | 余方弃置 | 绿化 | 1.废弃料品种:地表清理物，2.运距:自行考虑 | 按实际完成 不超设计量计算 | m3 | 3788.4 |  | 0 | 0 | 0 | 0 |  | 0 | 无
050101010007 | 整理绿化用地 | 绿化 | 为完成此项工程所必需的材料、劳力、设备、运输等全部费用。 | 按实际完成 不超设计量计算 | m2 | 6314 |  | 0 | 0 | 0 | 0 |  | 0 | 无
050102005007 | 栽植绿篱 | 绿化 | 1.种类:小叶黄杨，2.篱高:60cm，3.单位面积株数:25株/m2，4.养护期：1年 | 按实际完成 不超设计量计算 | m2 | 6314 |  | 0 | 0 | 0 | 0 |  | 0 | 无
十二 | 标志桩
040601B01007 | 标示桩安装 | 标志桩 | 1.水泥砼，2.尺寸:10*10*100cm | 按实际完成 不超设计量计算 | 个 | 115 |  | 0 | 0 | 0 | 0 |  | 0 | 无
十三 | 支墩
040503002001 | 混凝土支墩 | 支墩 | 1.支墩类型:45°水平弯管支墩，2.适用管径:dn315，3.参考图集:10S505-18 | 按实际完成 不超设计量计算 | m3 | 6 |  | 0 | 0 | 0 | 0 |  | 0 | 无
040503002002 | 混凝土支墩 | 支墩 | 1.支墩类型:45°垂直向下弯管支墩，2.适用管径:dn200，3.含钢筋制作、安装，4.参考图集:10S505-26 | 按实际完成 不超设计量计算 | m3 | 5.22 |  | 0 | 0 | 0 | 0 |  | 0 | 无
040503002003 | 混凝土支墩 | 支墩 | 1.支墩类型:45°垂直向上弯管支墩，2.适用管径:dn200，3.参考图集:10S505-23 | 按实际完成 不超设计量计算 | m3 | 1.84 |  | 0 | 0 | 0 | 0 |  | 0 | 无
040503002004 | 混凝土支墩 | 支墩 | 1.支墩类型:45°垂直向下弯管支墩，2.适用管径:dn400，3.含钢筋制作、安装，4.参考图集:10S505-26 | 按实际完成 不超设计量计算 | m3 | 16.62 |  | 0 | 0 | 0 | 0 |  | 0 | 无
040503002005 | 混凝土支墩 | 支墩 | 1.支墩类型:45°垂直向下弯管支墩，2.适用管径:dn315，3.含钢筋制作、安装，4.参考图集:10S505-26 | 按实际完成 不超设计量计算 | m3 | 9.22 |  | 0 | 0 | 0 | 0 |  | 0 | 无
040503002006 | 混凝土支墩 | 支墩 | 1.支墩类型:45°垂直向上弯管支墩，2.适用管径:dn315，3.参考图集:10S505-23 | 按实际完成 不超设计量计算 | m3 | 6.36 |  | 0 | 0 | 0 | 0 |  | 0 | 无
任泽区城市中水再利用工程-老大街
一 | 给水用聚乙烯PE100管dn200
040101002032 | 挖沟槽土方 | 给水 | 1.土壤类别:一、二类土，2.挖土深度:2m以内，3.清单量等于定额量 | 按实际完成 不超设计量计算 | m3 | 831.81 |  | 0 | 0 | 0 | 0 |  | 0 | 无
040103001083 | 回填方 | 给水 | 1.填方材料品种:素土，2.填方来源、运距:沟槽挖方，3.范围:管顶+0.5m以下范围，4.清单量等于定额量 | 按实际完成 不超设计量计算 | m3 | 368.07 |  | 0 | 0 | 0 | 0 |  | 0 | 无
040103001084 | 回填方 | 给水 | 1.填方材料品种:素土，2.填方来源、运距:沟槽挖方，3.范围:管顶+0.5m以上范围，4.清单量等于定额量 | 按实际完成 不超设计量计算 | m3 | 463.74 |  | 0 | 0 | 0 | 0 |  | 0 | 无
040501004052 | 塑料管 | 给水 | 1.材质及规格:给水用聚乙烯PE100管dn200 1.0MPa，2.连接形式:热熔连接，3.铺设深度:2m以内，4.管道检验及试验要求:压试验、渗漏量试验，5.施工方式:开挖施工 | 按实际完成 不超设计量计算 | m | 514 |  | 0 | 0 | 0 | 0 |  | 0 | 聚乙烯管
二 | 给水用聚乙烯PE100管dn160
040101002033 | 挖沟槽土方 | 给水 | 1.土壤类别:一、二类土，2.挖土深度:2m以内，3.清单量等于定额量 | 按实际完成 不超设计量计算 | m3 | 2.64 |  | 0 | 0 | 0 | 0 |  | 0 | 无
040103001085 | 回填方 | 给水 | 1.填方材料品种:素土，2.填方来源、运距:沟槽挖方，3.范围:管顶+0.5m以下范围，4.清单量等于定额量 | 按实际完成 不超设计量计算 | m3 | 1.5 |  | 0 | 0 | 0 | 0 |  | 0 | 无
040103001086 | 回填方 | 给水 | 1.填方材料品种:素土，2.填方来源、运距:沟槽挖方，3.范围:管顶+0.5m以上范围，4.清单量等于定额量 | 按实际完成 不超设计量计算 | m3 | 1.14 |  | 0 | 0 | 0 | 0 |  | 0 | 无
040501004053 | 塑料管 | 给水 | 1.材质及规格:给水用聚乙烯PE100管dn160 1.0MPa，2.连接形式:热熔连接，3.铺设深度:2m以内4.管道检验及试验要求:压试验、渗漏量试验，5.施工方式:开挖施工 | 按实际完成 不超设计量计算 | m | 3 |  | 0 | 0 | 0 | 0 |  | 0 | 聚乙烯管
三 | 给水用聚乙烯PE100管dn110
040101002034 | 挖沟槽土方 | 给水 | 1.土壤类别:一、二类土，2.挖土深度:2m以内，3.清单量等于定额量 | 按实际完成 不超设计量计算 | m3 | 374.88 |  | 0 | 0 | 0 | 0 |  | 0 | 无
040103001087 | 回填方 | 给水 | 1.填方材料品种:素土，2.填方来源、运距:沟槽挖方，3.范围:管顶+0.5m以下范围，4.清单量等于定额量 | 按实际完成 不超设计量计算 | m3 | 207.89 |  | 0 | 0 | 0 | 0 |  | 0 | 无
040103001088 | 回填方 | 给水 | 1.填方材料品种:素土，2.填方来源、运距:沟槽挖方，3.范围:管顶+0.5m以上范围，4.清单量等于定额量 | 按实际完成 不超设计量计算 | m3 | 166.99 |  | 0 | 0 | 0 | 0 |  | 0 | 无
040501004054 | 塑料管 | 给水 | 1.材质及规格:给水用聚乙烯PE100管dn110 1.0MPa，2.连接形式:热熔连接，3.铺设深度:2m以内，4.管道检验及试验要求:压试验、渗漏量试验，5.施工方式:开挖施工 | 按实际完成 不超设计量计算 | m | 480 |  | 0 | 0 | 0 | 0 |  | 0 | 聚乙烯管
四 | 拉管给水用聚乙烯PE100管dn200
040501010001 | 顶（夯）管工作坑 | 拉管 | 1.土壤类别:一、二类，2.挖、填土深度:6m 内，3.支撑、围护方式:板桩支护 | 按实际完成 不超设计量计算 | 座 | 2 |  | 0 | 0 | 0 | 0 |  | 0 | 无
040501008001 | 水平导向钻进 | 拉管 | 1.土壤类别:一、二类土，2.材质及规格:给水用聚乙烯PE100管dn200 1.0MPa，3.管道检验及试验要求:压力试验、渗漏量试验 | 按实际完成 不超设计量计算 | m | 86 |  | 0 | 0 | 0 | 0 |  | 0 | 聚乙烯管
五 | 管件
040502003167 | 塑料管管件 | 管件 | 1.种类:PE异径三通，2.材质及规格:dn400*200，3.连接方式:热熔连接 | 按实际完成 不超设计量计算 | 个 | 1 |  | 0 | 0 | 0 | 0 |  | 0 | 无
040502003168 | 塑料管管件 | 管件 | 1.种类:PE异径三通，2.材质及规格:dn200*160，3.连接方式:热熔连接 | 按实际完成 不超设计量计算 | 个 | 1 |  | 0 | 0 | 0 | 0 |  | 0 | 无
040502003169 | 塑料管管件 | 管件 | 1.种类:PE异径三通，2.材质及规格:dn200*110，3.连接方式:热熔连接 | 按实际完成 不超设计量计算 | 个 | 2 |  | 0 | 0 | 0 | 0 |  | 0 | 无
040502003170 | 塑料管管件 | 管件 | 1.种类:PE异径三通，2.材质及规格:dn200*80，3.连接方式:热熔连接 | 按实际完成 不超设计量计算 | 个 | 1 |  | 0 | 0 | 0 | 0 |  | 0 | 无
040502003171 | 塑料管管件 | 管件 | 1.种类:PE异径三通，2.材质及规格:dn160*110，3.连接方式:热熔连接 | 按实际完成 不超设计量计算 | 个 | 1 |  | 0 | 0 | 0 | 0 |  | 0 | 无
040502003172 | 塑料管管件 | 管件 | 1.种类:PE45°弯头，2.材质及规格:dn200，3.连接方式:热熔连接 | 按实际完成 不超设计量计算 | 个 | 4 |  | 0 | 0 | 0 | 0 |  | 0 | 无
040502005062 | 阀门 | 阀门 | 1.种类:快速取水阀（含阀门箱等） | 按实际完成 不超设计量计算 | 个 | 15 |  | 0 | 0 | 0 | 0 |  | 0 | 无
040502005063 | 阀门 | 阀门 | 1.种类:排气阀，2.材质及规格:DN80，3.连接方式:热熔连接 | 按实际完成 不超设计量计算 | 个 | 1 |  | 0 | 0 | 0 | 0 |  | 0 | 无
040502001013 | 铸铁管管件 | 管件 | 1.种类:法兰盲板，2.材质及规格:DN200，3.接口形式:法兰连接 | 按实际完成 不超设计量计算 | 个 | 1 |  | 0 | 0 | 0 | 0 |  | 0 | 无
040502003173 | 塑料管管件 | 管件 | 1.种类:PE法兰接头，2.材质及规格:DN200，3.连接方式:热熔连接 | 按实际完成 不超设计量计算 | 个 | 5 |  | 0 | 0 | 0 | 0 |  | 0 | 无
040502003174 | 塑料管管件 | 管件 | 1.种类:PE法兰接头，2.材质及规格:DN100，3.连接方式:热熔连接 | 按实际完成 不超设计量计算 | 个 | 8 |  | 0 | 0 | 0 | 0 |  | 0 | 无
040502003175 | 塑料管管件 | 管件 | 1.种类:PE法兰接头，2.材质及规格:DN80，3.连接方式:热熔连接 | 按实际完成 不超设计量计算 | 个 | 1 |  | 0 | 0 | 0 | 0 |  | 0 | 无
040502005064 | 阀门 | 阀门 | 1.种类:软密封闸阀，2.材质及规格:DN100，3.连接方式:法兰连接 | 按实际完成 不超设计量计算 | 个 | 4 |  | 0 | 0 | 0 | 0 |  | 0 | 无
040502005065 | 阀门 | 阀门 | 1.种类:软密封闸阀，2.材质及规格:DN80，3.连接方式:法兰连接 | 按实际完成 不超设计量计算 | 个 | 1 |  | 0 | 0 | 0 | 0 |  | 0 | 无
040502005066 | 阀门 | 阀门 | 1.种类:硬密封蝶阀，2.材质及规格:DN200，3.连接方式:法兰连接 | 按实际完成 不超设计量计算 | 个 | 2 |  | 0 | 0 | 0 | 0 |  | 0 | 无
040502002040 | 钢管管件制作、安装 | 管件 | 1.种类:钢制传力接头，2.材质及规格:DN200，3.接口形式:法兰连接 | 按实际完成 不超设计量计算 | 个 | 2 |  | 0 | 0 | 0 | 0 |  | 0 | 无
040502002041 | 钢管管件制作、安装 | 管件 | 1.种类:钢制传力接头，2.材质及规格:DN100，3.接口形式:法兰连接 | 按实际完成 不超设计量计算 | 个 | 4 |  | 0 | 0 | 0 | 0 |  | 0 | 无
040504001048 | 砌筑井 | 砌筑井 | 1.类型:阀门井，2.图集:07MS101-2-14，3.井径:φ1200，4.砌筑材料:环保砖 | 按实际完成 不超设计量计算 | 座 | 2 |  | 0 | 0 | 0 | 0 |  | 0 | 无
040504001049 | 砌筑井 | 砌筑井 | 1.类型:阀门井，2.图集:07MS101-2-24，3.井径:φ1200，4.砌筑材料:环保砖 | 按实际完成 不超设计量计算 | 座 | 2 |  | 0 | 0 | 0 | 0 |  | 0 | 无
040504001050 | 砌筑井 | 砌筑井 | 1.类型:阀门井，2.图集:07MS101-2-24，3.井径:φ1800，4.砌筑材料:环保砖 | 按实际完成 不超设计量计算 | 座 | 1 |  | 0 | 0 | 0 | 0 |  | 0 | 无
040504001051 | 砌筑井 | 砌筑井 | 1.类型:排气阀井，2.图集:07MS101-2-52，3.井径:φ1200，4.砌筑材料:环保砖 | 按实际完成 不超设计量计算 | 座 | 1 |  | 0 | 0 | 0 | 0 |  | 0 | 无
六 | 破除恢复绿化
050101007011 | 清除地被植物 | 绿化 | 1.植物种类:清除现状地表种植物 | 按实际完成 不超设计量计算 | m2 | 1209 |  | 0 | 0 | 0 | 0 |  | 0 | 无
040103002054 | 余方弃置 | 绿化 | 1.废弃料品种:地表清理物，2.运距:自行考虑 | 按实际完成 不超设计量计算 | m3 | 725.4 |  | 0 | 0 | 0 | 0 |  | 0 | 无
050101010011 | 整理绿化用地 | 绿化 | 为完成此项工程所必需的材料、劳力、设备、运输等全部费用。 | 按实际完成 不超设计量计算 | m2 | 1209 |  | 0 | 0 | 0 | 0 |  | 0 | 无
050102005011 | 栽植绿篱 | 绿化 | 1.种类:小叶黄杨，2.篱高:60cm，3.单位面积株数:25株/m2，4.养护期：1年 | 按实际完成 不超设计量计算 | m2 | 1209 |  | 0 | 0 | 0 | 0 |  | 0 | 无
七 | 标志桩
040601B01011 | 标示桩安装 | 标志桩 | 1.水泥砼，2.尺寸:10*10*100cm | 按实际完成 不超设计量计算 | 个 | 21 |  | 0 | 0 | 0 | 0 |  | 0 | 无
八 | 支墩
040503002001 | 混凝土支墩 | 支墩 | 1.支墩类型:45°垂直向下弯管支墩，2.适用管径:dn200，3.含钢筋制作、安装，4.参考图集:10S505-26 | 按实际完成 不超设计量计算 | m3 | 5.22 |  | 0 | 0 | 0 | 0 |  | 0 | 无
040503002002 | 混凝土支墩 | 支墩 | 1.支墩类型:45°垂直向上弯管支墩，2.适用管径:dn200，3.参考图集:10S505-23 | 按实际完成 不超设计量计算 | m3 | 1.84 |  | 0 | 0 | 0 | 0 |  | 0 | 无
任泽区城市中水再利用工程-澧洺路
一 | 给水用聚乙烯PE100管dn560
040101002002 | 挖沟槽土方 | 给水 | 1.土壤类别:一、二类土，2.挖土深度:2m以内，3.清单量等于定额量 | 按实际完成 不超设计量计算 | m3 | 3167.6 |  | 0 | 0 | 0 | 0 |  | 0 | 无
040103001003 | 回填方 | 给水 | 1.填方材料品种:素土，2.填方来源、运距:沟槽挖方，3.范围:管顶+0.5m以下范围，4.清单量等于定额量 | 按实际完成 不超设计量计算 | m3 | 1700.73 |  | 0 | 0 | 0 | 0 |  | 0 | 无
040103001004 | 回填方 | 给水 | 1.填方材料品种:素土，2.填方来源、运距:沟槽挖方，3.范围:管顶+0.5m以上范围，4.清单量等于定额量 | 按实际完成 不超设计量计算 | m3 | 1166.51 |  | 0 | 0 | 0 | 0 |  | 0 | 无
040103002002 | 余方弃置 | 给水 | 1.废弃料品种:剩余土方，2.运距:自行考虑 | 按实际完成 不超设计量计算 | m3 | 300.36 |  | 0 | 0 | 0 | 0 |  | 0 | 无
040501004002 | 塑料管 | 给水 | 1.材质及规格:给水用聚乙烯PE100管dn560 1.0MPa，2.连接形式:热熔连接，3.铺设深度:2m以内，4.管道检验及试验要求:压试验、渗漏量试验，5.施工方式:开挖施工 | 按实际完成 不超设计量计算 | m | 1265 |  | 0 | 0 | 0 | 0 |  | 0 | 聚乙烯管
二 | 给水用聚乙烯PE100管dn400
040101002003 | 挖沟槽土方 | 给水 | 1.土壤类别:一、二类土，2.挖土深度:2m以内，3.清单量等于定额量 | 按实际完成 不超设计量计算 | m3 | 5465.97 |  | 0 | 0 | 0 | 0 |  | 0 | 无
040103001005 | 回填方 | 给水 | 1.填方材料品种:素土，2.填方来源、运距:沟槽挖方，3.范围:管顶+0.5m以下范围，4.清单量等于定额量 | 按实际完成 不超设计量计算 | m3 | 2691.59 |  | 0 | 0 | 0 | 0 |  | 0 | 无
040103001006 | 回填方 | 给水 | 1.填方材料品种:素土，2.填方来源、运距:沟槽挖方，3.范围:管顶+0.5m以上范围，4.清单量等于定额量 | 按实际完成 不超设计量计算 | m3 | 2449.67 |  | 0 | 0 | 0 | 0 |  | 0 | 无
040103002003 | 余方弃置 | 给水 | 1.废弃料品种:剩余土方，2.运距:自行考虑 | 按实际完成 不超设计量计算 | m3 | 324.71 |  | 0 | 0 | 0 | 0 |  | 0 | 无
040501004003 | 塑料管 | 给水 | 1.材质及规格:给水用聚乙烯PE100管dn400 1.0MPa，2.连接形式:热熔连接，3.铺设深度:2m以内，4.管道检验及试验要求:压试验、渗漏量试验，5.施工方式:开挖施工 | 按实际完成 不超设计量计算 | m | 2670 |  | 0 | 0 | 0 | 0 |  | 0 | 聚乙烯管
三 | 给水用聚乙烯PE100管dn200
040101002004 | 挖沟槽土方 | 给水 | 1.土壤类别:一、二类土，2.挖土深度:2m以内，3.清单量等于定额量 | 按实际完成 不超设计量计算 | m3 | 21.3 |  | 0 | 0 | 0 | 0 |  | 0 | 无
040103001007 | 回填方 | 给水 | 1.填方材料品种:素土，2.填方来源、运距:沟槽挖方，3.范围:管顶+0.5m以下范围，4.清单量等于定额量 | 按实际完成 不超设计量计算 | m3 | 12.32 |  | 0 | 0 | 0 | 0 |  | 0 | 无
040103001008 | 回填方 | 给水 | 1.填方材料品种:素土，2.填方来源、运距:沟槽挖方，3.范围:管顶+0.5m以上范围，4.清单量等于定额量 | 按实际完成 不超设计量计算 | m3 | 8.98 |  | 0 | 0 | 0 | 0 |  | 0 | 无
040501004004 | 塑料管 | 给水 | 1.材质及规格:给水用聚乙烯PE100管dn200 1.0MPa，2.连接形式:热熔连接，3.铺设深度:2m以内，4.管道检验及试验要求:压试验、渗漏量试验，5.施工方式:开挖施工 | 按实际完成 不超设计量计算 | m | 22 |  | 0 | 0 | 0 | 0 |  | 0 | 聚乙烯管
四 | 给水用聚乙烯PE100管dn160
040101002005 | 挖沟槽土方 | 给水 | 1.土壤类别:一、二类土，2.挖土深度:2m以内，3.清单量等于定额量 | 按实际完成 不超设计量计算 | m3 | 269.04 |  | 0 | 0 | 0 | 0 |  | 0 | 无
040103001009 | 回填方 | 给水 | 1.填方材料品种:素土，2.填方来源、运距:沟槽挖方，3.范围:管顶+0.5m以下范围，4.清单量等于定额量 | 按实际完成 不超设计量计算 | m3 | 150.48 |  | 0 | 0 | 0 | 0 |  | 0 | 无
040103001010 | 回填方 | 给水 | 1.填方材料品种:素土，2.填方来源、运距:沟槽挖方3.范围:管顶+0.5m以上范围，4.清单量等于定额量 | 按实际完成 不超设计量计算 | m3 | 118.56 |  | 0 | 0 | 0 | 0 |  | 0 | 无
040501004005 | 塑料管 | 给水 | 1.材质及规格:给水用聚乙烯PE100管dn160 1.0MPa，2.连接形式:热熔连接，3.铺设深度:2m以内，4.管道检验及试验要求:压试验、渗漏量试验，5.施工方式:开挖施工 | 按实际完成 不超设计量计算 | m | 300 |  | 0 | 0 | 0 | 0 |  | 0 | 聚乙烯管
五 | 给水用聚乙烯PE100管dn110
040101002006 | 挖沟槽土方 | 给水 | 1.土壤类别:一、二类土，2.挖土深度:2m以内，3.清单量等于定额量 | 按实际完成 不超设计量计算 | m3 | 6068.37 |  | 0 | 0 | 0 | 0 |  | 0 | 无
040103001011 | 回填方 | 给水 | 1.填方材料品种:素土，2.填方来源、运距:沟槽挖方，3.范围:管顶+0.5m以下范围，4.清单量等于定额量 | 按实际完成 不超设计量计算 | m3 | 3334.87 |  | 0 | 0 | 0 | 0 |  | 0 | 无
040103001012 | 回填方 | 给水 | 1.填方材料品种:素土，2.填方来源、运距:沟槽挖方，3.范围:管顶+0.5m以上范围，4.清单量等于定额量 | 按实际完成 不超设计量计算 | m3 | 2733.5 |  | 0 | 0 | 0 | 0 |  | 0 | 无
040501004006 | 塑料管 | 给水 | 1.材质及规格:给水用聚乙烯PE100管dn110 1.0MPa，2.连接形式:热熔连接，3.铺设深度:2m以内，4.管道检验及试验要求:压试验、渗漏量试验，5.施工方式:开挖施工 | 按实际完成 不超设计量计算 | m | 7700 |  | 0 | 0 | 0 | 0 |  | 0 | 聚乙烯管
六 | 拉管给水用聚乙烯PE100管dn400
040501010002 | 顶（夯）管工作坑 | 拉管 | 1.土壤类别:一、二类，2.挖、填土深度:6m 内，3.支撑、围护方式:板桩支护 | 按实际完成 不超设计量计算 | 座 | 12 |  | 0 | 0 | 0 | 0 |  | 0 | 无
040501008001 | 水平导向钻进 | 拉管 | 1.土壤类别:一、二类土，2.材质及规格:给水用聚乙烯PE100管dn400 1.0MPa，3.管道检验及试验要求:压力试验、渗漏量试验 | 按实际完成 不超设计量计算 | m | 420 |  | 0 | 0 | 0 | 0 |  | 0 | 聚乙烯管
七 | 拉管给水用聚乙烯PE100管dn160
040501010003 | 顶（夯）管工作坑 | 拉管 | 1.土壤类别:一、二类，2.挖、填土深度:6m 内，3.支撑、围护方式:板桩支护 | 按实际完成 不超设计量计算 | 座 | 18 |  | 0 | 0 | 0 | 0 |  | 0 | 无
040501008002 | 水平导向钻进 | 拉管 | 1.土壤类别:一、二类土，2.材质及规格:给水用聚乙烯PE100管dn160 1.0MPa，3.管道检验及试验要求:压力试验、渗漏量试验 | 按实际完成 不超设计量计算 | m | 530 |  | 0 | 0 | 0 | 0 |  | 0 | 聚乙烯管
八 | 管件
040502003001 | 塑料管管件 | 管件 | 1.种类:PE异径四通，2.材质及规格:dn400*160，3.连接方式:热熔连接 | 按实际完成 不超设计量计算 | 个 | 2 |  | 0 | 0 | 0 | 0 |  | 0 | 无
040502003002 | 塑料管管件 | 管件 | 1.种类:PE异径四通，2.材质及规格:dn160*110，3.连接方式:热熔连接 | 按实际完成 不超设计量计算 | 个 | 4 |  | 0 | 0 | 0 | 0 |  | 0 | 无
040502003003 | 塑料管管件 | 管件 | 1.种类:PE三通，2.材质及规格:dn110，3.连接方式:热熔连接 | 按实际完成 不超设计量计算 | 个 | 2 |  | 0 | 0 | 0 | 0 |  | 0 | 无
040502003004 | 塑料管管件 | 管件 | 1.种类:PE异径三通，2.材质及规格:dn560*200，3.连接方式:热熔连接 | 按实际完成 不超设计量计算 | 个 | 1 |  | 0 | 0 | 0 | 0 |  | 0 | 无
040502003005 | 塑料管管件 | 管件 | 1.种类:PE异径三通，2.材质及规格:dn400*200，3.连接方式:热熔连接 | 按实际完成 不超设计量计算 | 个 | 1 |  | 0 | 0 | 0 | 0 |  | 0 | 无
040502003006 | 塑料管管件 | 管件 | 1.种类:PE异径三通，2.材质及规格:dn400*160，3.连接方式:热熔连接 | 按实际完成 不超设计量计算 | 个 | 4 |  | 0 | 0 | 0 | 0 |  | 0 | 无
040502003007 | 塑料管管件 | 管件 | 1.种类:PE异径排泥三通，2.材质及规格:dn400*160，3.连接方式:热熔连接 | 按实际完成 不超设计量计算 | 个 | 3 |  | 0 | 0 | 0 | 0 |  | 0 | 无
040502003008 | 塑料管管件 | 管件 | 1.种类:PE异径三通，2.材质及规格:dn560*80，3.连接方式:热熔连接 | 按实际完成 不超设计量计算 | 个 | 2 |  | 0 | 0 | 0 | 0 |  | 0 | 无
040502003009 | 塑料管管件 | 管件 | 1.种类:PE异径三通，2.材质及规格:dn400*110，3.连接方式:热熔连接 | 按实际完成 不超设计量计算 | 个 | 2 |  | 0 | 0 | 0 | 0 |  | 0 | 无
040502003010 | 塑料管管件 | 管件 | 1.种类:PE异径三通，2.材质及规格:dn400*80，3.连接方式:热熔连接 | 按实际完成 不超设计量计算 | 个 | 7 |  | 0 | 0 | 0 | 0 |  | 0 | 无
040502003011 | 塑料管管件 | 管件 | 1.种类:PE异径三通，2.材质及规格:dn160*110，3.连接方式:热熔连接 | 按实际完成 不超设计量计算 | 个 | 1 |  | 0 | 0 | 0 | 0 |  | 0 | 无
040502003012 | 塑料管管件 | 管件 | 1.种类:PE异径三通，2.材质及规格:dn110*160，3.连接方式:热熔连接 | 按实际完成 不超设计量计算 | 个 | 7 |  | 0 | 0 | 0 | 0 |  | 0 | 无
040502003013 | 塑料管管件 | 管件 | 1.种类:PE变径，2.材质及规格:dn560*400，3.连接方式:热熔连接 | 按实际完成 不超设计量计算 | 个 | 1 |  | 0 | 0 | 0 | 0 |  | 0 | 无
040502003014 | 塑料管管件 | 管件 | 1.种类:PE变径，2.材质及规格:dn160*110，3.连接方式:热熔连接 | 按实际完成 不超设计量计算 | 个 | 1 |  | 0 | 0 | 0 | 0 |  | 0 | 无
040502003015 | 塑料管管件 | 管件 | 1.种类:PE45°弯头，2.材质及规格:dn560，3.连接方式:热熔连接 | 按实际完成 不超设计量计算 | 个 | 2 |  | 0 | 0 | 0 | 0 |  | 0 | 无
040502003016 | 塑料管管件 | 管件 | 1.种类:PE45°弯头，2.材质及规格:dn400，3.连接方式:热熔连接 | 按实际完成 不超设计量计算 | 个 | 27 |  | 0 | 0 | 0 | 0 |  | 0 | 无
040502003017 | 塑料管管件 | 管件 | 1.种类:PE90°弯头，2.材质及规格:dn200，3.连接方式:热熔连接 | 按实际完成 不超设计量计算 | 个 | 2 |  | 0 | 0 | 0 | 0 |  | 0 | 无
040502003018 | 塑料管管件 | 管件 | 1.种类:PE90°弯头，2.材质及规格:dn110，3.连接方式:热熔连接 | 按实际完成 不超设计量计算 | 个 | 4 |  | 0 | 0 | 0 | 0 |  | 0 | 无
040502005002 | 阀门 | 阀门 | 1.种类:快速取水阀（含阀门箱等） | 按实际完成 不超设计量计算 | 个 | 240 |  | 0 | 0 | 0 | 0 |  | 0 | 无
040502005003 | 阀门 | 阀门 | 1.种类:排气阀，2.材质及规格:DN80，3.连接方式:热熔连接 | 按实际完成 不超设计量计算 | 个 | 9 |  | 0 | 0 | 0 | 0 |  | 0 | 无
040502003019 | 塑料管管件 | 管件 | 1.种类:PE法兰接头，2.材质及规格:DN550，3.连接方式:热熔连接 | 按实际完成 不超设计量计算 | 个 | 2 |  | 0 | 0 | 0 | 0 |  | 0 | 无
040502003020 | 塑料管管件 | 管件 | 1.种类:PE法兰接头，2.材质及规格:DN400，3.连接方式:热熔连接 | 按实际完成 不超设计量计算 | 个 | 8 |  | 0 | 0 | 0 | 0 |  | 0 | 无
040502003021 | 塑料管管件 | 管件 | 1.种类:PE法兰接头，2.材质及规格:DN200，3.连接方式:热熔连接 | 按实际完成 不超设计量计算 | 个 | 2 |  | 0 | 0 | 0 | 0 |  | 0 | 无
040502003022 | 塑料管管件 | 管件 | 1.种类:PE法兰接头，2.材质及规格:DN150，3.连接方式:热熔连接 | 按实际完成 不超设计量计算 | 个 | 14 |  | 0 | 0 | 0 | 0 |  | 0 | 无
040502003023 | 塑料管管件 | 管件 | 1.种类:PE法兰接头，2.材质及规格:DN100，3.连接方式:热熔连接 | 按实际完成 不超设计量计算 | 个 | 64 |  | 0 | 0 | 0 | 0 |  | 0 | 无
040502003024 | 塑料管管件 | 管件 | 1.种类:PE法兰接头，2.材质及规格:DN80，3.连接方式:热熔连接 | 按实际完成 不超设计量计算 | 个 | 9 |  | 0 | 0 | 0 | 0 |  | 0 | 无
040502005004 | 阀门 | 阀门 | 1.种类:软密封闸阀，2.材质及规格:DN100，3.连接方式:法兰连接 | 按实际完成 不超设计量计算 | 个 | 32 |  | 0 | 0 | 0 | 0 |  | 0 | 无
040502005005 | 阀门 | 阀门 | 1.种类:软密封闸阀，2.材质及规格:DN80，3.连接方式:法兰连接 | 按实际完成 不超设计量计算 | 个 | 9 |  | 0 | 0 | 0 | 0 |  | 0 | 无
040502005006 | 阀门 | 阀门 | 1.种类:硬密封蝶阀，2.材质及规格:DN500，3.连接方式:法兰连接 | 按实际完成 不超设计量计算 | 个 | 1 |  | 0 | 0 | 0 | 0 |  | 0 | 无
040502005007 | 阀门 | 阀门 | 1.种类:硬密封蝶阀，2.材质及规格:DN400，3.连接方式:法兰连接 | 按实际完成 不超设计量计算 | 个 | 4 |  | 0 | 0 | 0 | 0 |  | 0 | 无
040502005008 | 阀门 | 阀门 | 1.种类:硬密封蝶阀，2.材质及规格:DN200，3.连接方式:法兰连接 | 按实际完成 不超设计量计算 | 个 | 1 |  | 0 | 0 | 0 | 0 |  | 0 | 无
040502005009 | 阀门 | 阀门 | 1.种类:硬密封蝶阀，2.材质及规格:DN150，3.连接方式:法兰连接 | 按实际完成 不超设计量计算 | 个 | 7 |  | 0 | 0 | 0 | 0 |  | 0 | 无
040502002007 | 钢管管件制作、安装 | 管件 | 1.种类:钢制传力接头，2.材质及规格:DN500，3.接口形式:法兰连接 | 按实际完成 不超设计量计算 | 个 | 1 |  | 0 | 0 | 0 | 0 |  | 0 | 无
040502002008 | 钢管管件制作、安装 | 管件 | 1.种类:钢制传力接头，2.材质及规格:DN400，3.接口形式:法兰连接 | 按实际完成 不超设计量计算 | 个 | 4 |  | 0 | 0 | 0 | 0 |  | 0 | 无
040502002009 | 钢管管件制作、安装 | 管件 | 1.种类:钢制传力接头，2.材质及规格:DN200，3.接口形式:法兰连接 | 按实际完成 不超设计量计算 | 个 | 1 |  | 0 | 0 | 0 | 0 |  | 0 | 无
040502002010 | 钢管管件制作、安装 | 管件 | 1.种类:钢制传力接头，2.材质及规格:DN150，3.接口形式:法兰连接 | 按实际完成 不超设计量计算 | 个 | 7 |  | 0 | 0 | 0 | 0 |  | 0 | 无
040502002011 | 钢管管件制作、安装 | 管件 | 1.种类:钢制传力接头，2.材质及规格:DN100，3.接口形式:法兰连接 | 按实际完成 不超设计量计算 | 个 | 32 |  | 0 | 0 | 0 | 0 |  | 0 | 无
040504001002 | 砌筑井 | 砌筑井 | 1.类型:阀门井，2.图集:07MS101-2-24，3.井径:φ1800，4.砌筑材料:环保砖 | 按实际完成 不超设计量计算 | 座 | 19 |  | 0 | 0 | 0 | 0 |  | 0 | 无
040504001003 | 砌筑井 | 砌筑井 | 1.类型:阀门井，2.图集:07MS101-2-14，3.井径:φ1200，4.砌筑材料:环保砖 | 按实际完成 不超设计量计算 | 座 | 4 |  | 0 | 0 | 0 | 0 |  | 0 | 无
040504001004 | 砌筑井 | 砌筑井 | 1.类型:阀门井，2.图集:07MS101-2-24，3.井径:φ1200，4.砌筑材料:环保砖 | 按实际完成 不超设计量计算 | 座 | 7 |  | 0 | 0 | 0 | 0 |  | 0 | 无
040504001005 | 砌筑井 | 砌筑井 | 1.类型:排气阀井，2.图集:07MS101-2-52，3.井径:φ1200，4.砌筑材料:环保砖 | 按实际完成 不超设计量计算 | 座 | 9 |  | 0 | 0 | 0 | 0 |  | 0 | 无
040504001006 | 砌筑井 | 砌筑井 | 1.类型:排泥阀门井，2.图集:07MS101-2-14，3.井径:φ1200，4.砌筑材料:环保砖 | 按实际完成 不超设计量计算 | 座 | 3 |  | 0 | 0 | 0 | 0 |  | 0 | 无
040504001007 | 砌筑井 | 砌筑井 | 1.类型:排泥湿井，2.图集:07MS101-2-59，3.井径:φ1200，4.砌筑材料:环保砖 | 按实际完成 不超设计量计算 | 座 | 3 |  | 0 | 0 | 0 | 0 |  | 0 | 无
九 | 沥青路面拆除恢复
041001001001 | 拆除路面 | 沥青路面 | 1.材质:沥青混凝土，2.厚度:12cm | 按实际完成 不超设计量计算 | m2 | 20 |  | 0 | 0 | 0 | 0 |  | 0 | 无
041001003001 | 拆除基层 | 沥青路面 | 1.材质:水泥混凝土，2.厚度:36cm | 按实际完成 不超设计量计算 | m2 | 20 |  | 0 | 0 | 0 | 0 |  | 0 | 无
040103002007 | 余方弃置 | 沥青路面 | 1.废弃料品种:旧路材料(道碴)，2.运距:自行考虑 | 按实际完成 不超设计量计算 | m3 | 9.6 |  | 0 | 0 | 0 | 0 |  | 0 | 无
040203007004 | 水泥混凝土 | 沥青路面 | 1.混凝土强度等级:C20，2.厚度:36cm（分两层），3.其它:养护 | 按实际完成 不超设计量计算 | m2 | 20 |  | 0 | 0 | 0 | 0 |  | 0 | 无
040203003001 | 粘层 | 沥青路面 | 1.材料品种:热沥青 | 按实际完成 不超设计量计算 | m2 | 20 |  | 0 | 0 | 0 | 0 |  | 0 | 无
040203006001 | 沥青混凝土 | 沥青路面 | 1.沥青混凝土种类:中粒式沥青混凝土（AC-20C)，2.厚度:7cm | 按实际完成 不超设计量计算 | m2 | 20 |  | 0 | 0 | 0 | 0 |  | 0 | 无
040203003002 | 粘层 | 沥青路面 | 1.材料品种:乳化沥青 | 按实际完成 不超设计量计算 | m2 | 20 |  | 0 | 0 | 0 | 0 |  | 0 | 无
040203006002 | 沥青混凝土 | 沥青路面 | 1.沥青混凝土种类:细粒式沥青混凝土（AC-13C)，2.厚度:5c | 按实际完成 不超设计量计算 | m2 | 20 |  | 0 | 0 | 0 | 0 |  | 0 | 无
十 | 水泥混凝土路面拆除恢复
041001001002 | 拆除路面 | 混凝土路面 | 1.材质:水泥混凝土，2.厚度:20cm | 按实际完成 不超设计量计算 | m2 | 310 |  | 0 | 0 | 0 | 0 |  | 0 | 无
041001003002 | 拆除基层 | 混凝土路面 | 1.材质:级配砂砾，2.厚度:30cm | 按实际完成 不超设计量计算 | m2 | 310 |  | 0 | 0 | 0 | 0 |  | 0 | 无
040103002008 | 余方弃置 | 混凝土路面 | 1.废弃料品种:旧路材料(道碴)，2.运距:自行考虑 | 按实际完成 不超设计量计算 | m3 | 155 |  | 0 | 0 | 0 | 0 |  | 0 | 无
040202009001 | 级配砂砾 | 混凝土路面 | 1.石料规格:级配砂砾，2.厚度:30cm | 按实际完成 不超设计量计算 | m2 | 310 |  | 0 | 0 | 0 | 0 |  | 0 | 无
040203007003 | 水泥混凝土 | 混凝土路面 | 1.混凝土强度等级:预拌混凝土 fcm≥4.5Mpa，2.厚度:20cm，3.其它:伸缩缝、刻纹、养护 | 按实际完成 不超设计量计算 | m2 | 310 |  | 0 | 0 | 0 | 0 |  | 0 | 无
十一 | 破除恢复绿化
050101007001 | 清除地被植物 | 绿化 | 1.植物种类:清除现状地表种植物 | 按实际完成 不超设计量计算 | m2 | 13291 |  | 0 | 0 | 0 | 0 |  | 0 | 无
040103002009 | 余方弃置 | 绿化 | 1.废弃料品种:地表清理物，2.运距:自行考虑 | 按实际完成 不超设计量计算 | m3 | 7974.6 |  | 0 | 0 | 0 | 0 |  | 0 | 无
050101010001 | 整理绿化用地 | 绿化 | 为完成此项工程所必需的材料、劳力、设备、运输等全部费用。 | 按实际完成 不超设计量计算 | m2 | 13291 |  | 0 | 0 | 0 | 0 |  | 0 | 无
050102005001 | 栽植绿篱 | 绿化 | 1.种类:小叶黄杨，2.篱高:60cm，3.单位面积株数:25株/m2，4.养护期：1年 | 按实际完成 不超设计量计算 | m2 | 13291 |  | 0 | 0 | 0 | 0 |  | 0 | 无
十二 | 标志桩
040601B01001 | 标示桩安装 | 标志桩 | 1.水泥砼，2.尺寸:10*10*100cm | 按实际完成 不超设计量计算 | 个 | 175 |  | 0 | 0 | 0 | 0 |  | 0 | 无
十三 | 支墩
040503002001 | 混凝土支墩 | 支墩 | 1.支墩类型:90°水平弯管支墩，2.适用管径:dn560，3.参考图集:10S505-17 | 按实际完成 不超设计量计算 | m3 | 9.88 |  | 0 | 0 | 0 | 0 |  | 0 | 无
040503002002 | 混凝土支墩 | 支墩 | 1.支墩类型:90°水平弯管支墩，2.适用管径:dn200，3.参考图集:10S505-17 | 按实际完成 不超设计量计算 | m3 | 3.44 |  | 0 | 0 | 0 | 0 |  | 0 | 无
040503002003 | 混凝土支墩 | 支墩 | 1.支墩类型:45°水平弯管支墩，2.适用管径:dn560，3.参考图集:10S505-18 | 按实际完成 不超设计量计算 | m3 | 9.22 |  | 0 | 0 | 0 | 0 |  | 0 | 无
040503002004 | 混凝土支墩 | 支墩 | 1.支墩类型:45°水平弯管支墩，2.适用管径:dn400，3.参考图集:10S505-18 | 按实际完成 不超设计量计算 | m3 | 32.28 |  | 0 | 0 | 0 | 0 |  | 0 | 无
040503002005 | 混凝土支墩 | 支墩 | 1.支墩类型:45°垂直向下弯管支墩，2.适用管径:dn400，3.含钢筋制作、安装，4.参考图集:10S505-26 | 按实际完成 不超设计量计算 | m3 | 99.72 |  | 0 | 0 | 0 | 0 |  | 0 | 无
040503002006 | 混凝土支墩 | 支墩 | 1.支墩类型:45°垂直向上弯管支墩，2.适用管径:dn400，3.参考图集:10S505-23 | 按实际完成 不超设计量计算 | m3 | 4.84 |  | 0 | 0 | 0 | 0 |  | 0 | 无
040503002007 | 混凝土支墩 | 支墩 | 1.支墩类型:水平三通支墩，2.适用管径:dn560*200，3.参考图集:10S505-21 | 按实际完成 不超设计量计算 | m3 | 6.74 |  | 0 | 0 | 0 | 0 |  | 0 | 无
任泽区城市中水再利用工程-人民街
一 | 给水用聚乙烯PE100管dn400
040101002019 | 挖沟槽土方 | 给水 | 1.土壤类别:一、二类土，2.挖土深度:2m以内，3.清单量等于定额量 | 按实际完成 不超设计量计算 | m3 | 6397.06 |  | 0 | 0 | 0 | 0 |  | 0 | 无
040103001047 | 回填方 | 给水 | 1.填方材料品种:素土，2.填方来源、运距:沟槽挖方，3.范围:管顶+0.5m以下范围，4.清单量等于定额量 | 按实际完成 不超设计量计算 | m3 | 3286.36 |  | 0 | 0 | 0 | 0 |  | 0 | 无
040103001048 | 回填方 | 给水 | 1.填方材料品种:素土，2.填方来源、运距:沟槽挖方，3.范围:管顶+0.5m以上范围，4.清单量等于定额量 | 按实际完成 不超设计量计算 | m3 | 2714.23 |  | 0 | 0 | 0 | 0 |  | 0 | 无
040103002027 | 余方弃置 | 给水 | 1.废弃料品种:剩余土方，2.运距:自行考虑 | 按实际完成 不超设计量计算 | m3 | 396.47 |  | 0 | 0 | 0 | 0 |  | 0 | 无
040501004029 | 塑料管 | 给水 | 1.材质及规格:给水用聚乙烯PE100管dn400 1.0MPa，2.连接形式:热熔连接，3.铺设深度:2m以内，4.管道检验及试验要求:压试验、渗漏量试验，5.施工方式:开挖施工 | 按实际完成 不超设计量计算 | m | 3155 |  | 0 | 0 | 0 | 0 |  | 0 | 聚乙烯管
二 | 给水用聚乙烯PE100管dn200
040101002020 | 挖沟槽土方 | 给水 | 1.土壤类别:一、二类土，2.挖土深度:2m以内，3.清单量等于定额量 | 按实际完成 不超设计量计算 | m3 | 54.26 |  | 0 | 0 | 0 | 0 |  | 0 | 无
040103001049 | 回填方 | 给水 | 1.填方材料品种:素土，2.填方来源、运距:沟槽挖方，3.范围:管顶+0.5m以下范围，4.清单量等于定额量 | 按实际完成 不超设计量计算 | m3 | 31.92 |  | 0 | 0 | 0 | 0 |  | 0 | 无
040103001050 | 回填方 | 给水 | 1.填方材料品种:素土，2.填方来源、运距:沟槽挖方，3.范围:管顶+0.5m以上范围，4.清单量等于定额量 | 按实际完成 不超设计量计算 | m3 | 22.34 |  | 0 | 0 | 0 | 0 |  | 0 | 无
040501004030 | 塑料管 | 给水 | 1.材质及规格:给水用聚乙烯PE100管dn200 1.0MPa，2.连接形式:热熔连接，3.铺设深度:2m以内，4.管道检验及试验要求:压试验、渗漏量试验，5.施工方式:开挖施工 | 按实际完成 不超设计量计算 | m | 57 |  | 0 | 0 | 0 | 0 |  | 0 | 聚乙烯管
三 | 拉管给水用聚乙烯PE100管dn400
040501010001 | 顶（夯）管工作坑 | 拉管 | 1.土壤类别:一、二类，2.挖、填土深度:6m 内，3.支撑、围护方式:板桩支护 | 按实际完成 不超设计量计算 | 座 | 12 |  | 0 | 0 | 0 | 0 |  | 0 | 无
040501008002 | 水平导向钻进 | 拉管 | 1.土壤类别:一、二类土，2.材质及规格:给水用聚乙烯PE100管dn400 1.0MPa，3.管道检验及试验要求:压力试验、渗漏量试验 | 按实际完成 不超设计量计算 | m | 340 |  | 0 | 0 | 0 | 0 |  | 0 | 聚乙烯管
四 | 拉管给水用聚乙烯PE100管dn160
040501010002 | 顶（夯）管工作坑 | 拉管 | 1.土壤类别:一、二类，2.挖、填土深度:6m 内，3.支撑、围护方式:板桩支护 | 按实际完成 不超设计量计算 | 座 | 20 |  | 0 | 0 | 0 | 0 |  | 0 | 无
040501008001 | 水平导向钻进 | 拉管 | 1.土壤类别:一、二类土，2.材质及规格:给水用聚乙烯PE100管dn160 1.0MPa，3.管道检验及试验要求:压力试验、渗漏量试验 | 按实际完成 不超设计量计算 | m | 618 |  | 0 | 0 | 0 | 0 |  | 0 | 聚乙烯管
五 | 管件
040502003093 | 塑料管管件 | 管件 | 1.种类:PE异径三通，2.材质及规格:dn400*160，3.连接方式:热熔连接 | 按实际完成 不超设计量计算 | 个 | 9 |  | 0 | 0 | 0 | 0 |  | 0 | 无
040502003094 | 塑料管管件 | 管件 | 1.种类:PE异径三通，2.材质及规格:dn400*110，3.连接方式:热熔连接 | 按实际完成 不超设计量计算 | 个 | 1 |  | 0 | 0 | 0 | 0 |  | 0 | 无
040502003095 | 塑料管管件 | 管件 | 1.种类:PE异径三通，2.材质及规格:dn400*80，3.连接方式:热熔连接 | 按实际完成 不超设计量计算 | 个 | 8 |  | 0 | 0 | 0 | 0 |  | 0 | 无
040502003096 | 塑料管管件 | 管件 | 1.种类:PE异径三通，2.材质及规格:dn200*160，3.连接方式:热熔连接 | 按实际完成 不超设计量计算 | 个 | 1 |  | 0 | 0 | 0 | 0 |  | 0 | 无
040502003097 | 塑料管管件 | 管件 | 1.种类:PE异径三通，2.材质及规格:dn160*110，3.连接方式:热熔连接 | 按实际完成 不超设计量计算 | 个 | 11 |  | 0 | 0 | 0 | 0 |  | 0 | 无
040502003098 | 塑料管管件 | 管件 | 1.种类:PE异径四通，2.材质及规格:dn400*160，3.连接方式:热熔连接 | 按实际完成 不超设计量计算 | 个 | 1 |  | 0 | 0 | 0 | 0 |  | 0 | 无
040502003099 | 塑料管管件 | 管件 | 1.种类:PE异径四通，2.材质及规格:dn160*110，3.连接方式:热熔连接 | 按实际完成 不超设计量计算 | 个 | 8 |  | 0 | 0 | 0 | 0 |  | 0 | 无
040502003100 | 塑料管管件 | 管件 | 1.种类:PE三通，2.材质及规格:dn400，3.连接方式:热熔连接 | 按实际完成 不超设计量计算 | 个 | 2 |  | 0 | 0 | 0 | 0 |  | 0 | 无
040502003101 | 塑料管管件 | 管件 | 1.种类:PE四通，2.材质及规格:dn400，3.连接方式:热熔连接 | 按实际完成 不超设计量计算 | 个 | 1 |  | 0 | 0 | 0 | 0 |  | 0 | 无
040502003102 | 塑料管管件 | 管件 | 1.种类:PE45°弯头，2.材质及规格:dn400，3.连接方式:热熔连接 | 按实际完成 不超设计量计算 | 个 | 27 |  | 0 | 0 | 0 | 0 |  | 0 | 无
040502003103 | 塑料管管件 | 管件 | 1.种类:PE45°弯头，2.材质及规格:dn160，3.连接方式:热熔连接 | 按实际完成 不超设计量计算 | 个 | 36 |  | 0 | 0 | 0 | 0 |  | 0 | 无
040502005036 | 阀门 | 阀门 | 1.种类:排气阀，2.材质及规格:DN80，3.连接方式:热熔连接 | 按实际完成 不超设计量计算 | 个 | 8 |  | 0 | 0 | 0 | 0 |  | 0 | 无
040502001005 | 铸铁管管件 | 管件 | 1.种类:法兰盲板，2.材质及规格:DN400，3.接口形式:法兰连接 | 按实际完成 不超设计量计算 | 个 | 1 |  | 0 | 0 | 0 | 0 |  | 0 | 无
040502001006 | 铸铁管管件 | 管件 | 1.种类:法兰盲板，2.材质及规格:DN200，3.接口形式:法兰连接 | 按实际完成 不超设计量计算 | 个 | 1 |  | 0 | 0 | 0 | 0 |  | 0 | 无
040502001007 | 铸铁管管件 | 管件 | 1.种类:法兰盲板，2.材质及规格:DN150，3.接口形式:法兰连接 | 按实际完成 不超设计量计算 | 个 | 1 |  | 0 | 0 | 0 | 0 |  | 0 | 无
040502001008 | 铸铁管管件 | 管件 | 1.种类:法兰盲板，2.材质及规格:DN100，3.接口形式:法兰连接 | 按实际完成 不超设计量计算 | 个 | 4 |  | 0 | 0 | 0 | 0 |  | 0 | 无
040502003104 | 塑料管管件 | 管件 | 1.种类:PE法兰接头，2.材质及规格:DN400，3.连接方式:热熔连接 | 按实际完成 不超设计量计算 | 个 | 11 |  | 0 | 0 | 0 | 0 |  | 0 | 无
040502003105 | 塑料管管件 | 管件 | 1.种类:PE法兰接头，2.材质及规格:DN200，3.连接方式:热熔连接 | 按实际完成 不超设计量计算 | 个 | 1 |  | 0 | 0 | 0 | 0 |  | 0 | 无
040502003106 | 塑料管管件 | 管件 | 1.种类:PE法兰接头，2.材质及规格:DN150，3.连接方式:热熔连接 | 按实际完成 不超设计量计算 | 个 | 1 |  | 0 | 0 | 0 | 0 |  | 0 | 无
040502003107 | 塑料管管件 | 管件 | 1.种类:PE法兰接头，2.材质及规格:DN100，3.连接方式:热熔连接 | 按实际完成 不超设计量计算 | 个 | 82 |  | 0 | 0 | 0 | 0 |  | 0 | 无
040502003108 | 塑料管管件 | 管件 | 1.种类:PE法兰接头，2.材质及规格:DN80，3.连接方式:热熔连接 | 按实际完成 不超设计量计算 | 个 | 8 |  | 0 | 0 | 0 | 0 |  | 0 | 无
040502005037 | 阀门 | 阀门 | 1.种类:软密封闸阀，2.材质及规格:DN100，3.连接方式:法兰连接 | 按实际完成 不超设计量计算 | 个 | 39 |  | 0 | 0 | 0 | 0 |  | 0 | 无
040502005038 | 阀门 | 阀门 | 1.种类:软密封闸阀，2.材质及规格:DN80，3.连接方式:法兰连接 | 按实际完成 不超设计量计算 | 个 | 8 |  | 0 | 0 | 0 | 0 |  | 0 | 无
040502005039 | 阀门 | 阀门 | 1.种类:硬密封蝶阀，2.材质及规格:DN400，3.连接方式:法兰连接 | 按实际完成 不超设计量计算 | 个 | 5 |  | 0 | 0 | 0 | 0 |  | 0 | 无
040502002027 | 钢管管件制作、安装 | 管件 | 1.种类:钢制传力接头，2.材质及规格:DN400，3.接口形式:法兰连接 | 按实际完成 不超设计量计算 | 个 | 5 |  | 0 | 0 | 0 | 0 |  | 0 | 无
040502002028 | 钢管管件制作、安装 | 管件 | 1.种类:钢制传力接头，2.材质及规格:DN100，3.接口形式:法兰连接 | 按实际完成 不超设计量计算 | 个 | 39 |  | 0 | 0 | 0 | 0 |  | 0 | 无
040504001027 | 砌筑井 | 砌筑井 | 1.类型:阀门井，2.图集:07MS101-2-14，3.井径:φ1200，4.砌筑材料:环保砖 | 按实际完成 不超设计量计算 | 座 | 1 |  | 0 | 0 | 0 | 0 |  | 0 | 无
040504001028 | 砌筑井 | 砌筑井 | 1.类型:阀门井，2.图集:07MS101-2-24，3.井径:φ1800，4.砌筑材料:环保砖 | 按实际完成 不超设计量计算 | 座 | 24 |  | 0 | 0 | 0 | 0 |  | 0 | 无
040504001029 | 砌筑井 | 砌筑井 | 1.类型:排气阀井，2.图集:07MS101-2-52，3.井径:φ1200，4.砌筑材料:环保砖 | 按实际完成 不超设计量计算 | 座 | 8 |  | 0 | 0 | 0 | 0 |  | 0 | 无
040504001030 | 砌筑井 | 砌筑井 | 1.类型:排泥湿井，2.图集:07MS101-2-59，3.井径:φ1000，4.砌筑材料:环保砖 | 按实际完成 不超设计量计算 | 座 | 1 |  | 0 | 0 | 0 | 0 |  | 0 | 无
040502003109 | 塑料管管件 | 管件 | 1.种类:PE异径直通，2.材质及规格:dn400*200，3.连接方式:热熔连接 | 按实际完成 不超设计量计算 | 个 | 1 |  | 0 | 0 | 0 | 0 |  | 0 | 无
六 | 沥青路面拆除恢复
041001001004 | 拆除路面 | 沥青路面 | 1.材质:沥青混凝土，2.厚度:12cm | 按实际完成 不超设计量计算 | m2 | 20 |  | 0 | 0 | 0 | 0 |  | 0 | 无
041001003004 | 拆除基层 | 沥青路面 | 1.材质:水泥混凝土，2.厚度:36cm | 按实际完成 不超设计量计算 | m2 | 20 |  | 0 | 0 | 0 | 0 |  | 0 | 无
040103002029 | 余方弃置 | 沥青路面 | 1.废弃料品种:旧路材料(道碴)，2.运距:自行考虑 | 按实际完成 不超设计量计算 | m3 | 9.6 |  | 0 | 0 | 0 | 0 |  | 0 | 无
040203007007 | 水泥混凝土 | 沥青路面 | 1.混凝土强度等级:C20，2.厚度:36cm（分两层），3.其它:养护 | 按实际完成 不超设计量计算 | m2 | 20 |  | 0 | 0 | 0 | 0 |  | 0 | 无
040203003003 | 粘层 | 沥青路面 | 1.材料品种:热沥青 | 按实际完成 不超设计量计算 | m2 | 20 |  | 0 | 0 | 0 | 0 |  | 0 | 无
040203006003 | 沥青混凝土 | 沥青路面 | 1.沥青混凝土种类:中粒式沥青混凝土（AC-20C)，2.厚度:7cm | 按实际完成 不超设计量计算 | m2 | 20 |  | 0 | 0 | 0 | 0 |  | 0 | 无
040203003004 | 粘层 | 沥青路面 | 1.材料品种:乳化沥青 | 按实际完成 不超设计量计算 | m2 | 20 |  | 0 | 0 | 0 | 0 |  | 0 | 无
040203006004 | 沥青混凝土 | 沥青路面 | 1.沥青混凝土种类:细粒式沥青混凝土（AC-13C)，2.厚度:5cm | 按实际完成 不超设计量计算 | m2 | 20 |  | 0 | 0 | 0 | 0 |  | 0 | 无
七 | 水泥混凝土路面拆除恢复
041001001005 | 拆除路面 | 混凝土路面 | 1.材质:水泥混凝土，2.厚度:20cm | 按实际完成 不超设计量计算 | m2 | 130 |  | 0 | 0 | 0 | 0 |  | 0 | 无
041001003005 | 拆除基层 | 混凝土路面 | 1.材质:级配砂砾，2.厚度:30cm | 按实际完成 不超设计量计算 | m2 | 130 |  | 0 | 0 | 0 | 0 |  | 0 | 无
040103002030 | 余方弃置 | 混凝土路面 | 1.废弃料品种:旧路材料(道碴)，2.运距:自行考虑 | 按实际完成 不超设计量计算 | m3 | 65 |  | 0 | 0 | 0 | 0 |  | 0 | 无
040202009003 | 级配砂砾 | 混凝土路面 | 1.石料规格:级配砂砾，2.厚度:30cm | 按实际完成 不超设计量计算 | m2 | 130 |  | 0 | 0 | 0 | 0 |  | 0 | 无
040203007006 | 水泥混凝土 | 混凝土路面 | 1.混凝土强度等级:预拌混凝土 fcm≥4.5Mpa，2.厚度:20cm，3.其它:伸缩缝、刻纹、养护 | 按实际完成 不超设计量计算 | m2 | 130 |  | 0 | 0 | 0 | 0 |  | 0 | 无
八 | 破除恢复绿化
050101007006 | 清除地被植物 | 绿化 | 1.植物种类:清除现状地表种植物 | 按实际完成 不超设计量计算 | m2 | 6116 |  | 0 | 0 | 0 | 0 |  | 0 | 无
040103002031 | 余方弃置 | 绿化 | 1.废弃料品种:地表清理物，2.运距:自行考虑 | 按实际完成 不超设计量计算 | m3 | 3669.6 |  | 0 | 0 | 0 | 0 |  | 0 | 无
050101010006 | 整理绿化用地 | 绿化 | 为完成此项工程所必需的材料、劳力、设备、运输等全部费用。 | 按实际完成 不超设计量计算 | m2 | 6116 |  | 0 | 0 | 0 | 0 |  | 0 | 无
050102005006 | 栽植绿篱 | 绿化 | 1.种类:小叶黄杨，2.篱高:60cm，3.单位面积株数:25株/m2，4.养护期：1年 | 按实际完成 不超设计量计算 | m2 | 6116 |  | 0 | 0 | 0 | 0 |  | 0 | 无
九 | 标志桩
040601B01006 | 标示桩安装 | 标志桩 | 1.水泥砼，2.尺寸:10*10*100cm | 按实际完成 不超设计量计算 | 个 | 117 |  | 0 | 0 | 0 | 0 |  | 0 | 无
十 | 支墩
040503002001 | 混凝土支墩 | 支墩 | 1.支墩类型:90°水平弯管支墩，2.适用管径:dn400，3.参考图集:10S505-17 | 按实际完成 不超设计量计算 | m3 | 5.78 |  | 0 | 0 | 0 | 0 |  | 0 | 无
040503002002 | 混凝土支墩 | 支墩 | 1.支墩类型:45°水平弯管支墩，2.适用管径:dn400，3.参考图集:10S505-18 | 按实际完成 不超设计量计算 | m3 | 8.07 |  | 0 | 0 | 0 | 0 |  | 0 | 无
040503002003 | 混凝土支墩 | 支墩 | 1.支墩类型:45°垂直向下弯管支墩，2.适用管径:dn400，3.含钢筋制作、安装，4.参考图集:10S505-26 | 按实际完成 不超设计量计算 | m3 | 99.72 |  | 0 | 0 | 0 | 0 |  | 0 | 无
040503002004 | 混凝土支墩 | 支墩 | 1.支墩类型:45°垂直向下弯管支墩，2.适用管径:dn200，3.含钢筋制作、安装，4.参考图集:10S505-26 | 按实际完成 不超设计量计算 | m3 | 5.22 |  | 0 | 0 | 0 | 0 |  | 0 | 无
040503002005 | 混凝土支墩 | 支墩 | 1.支墩类型:45°垂直向上弯管支墩，2.适用管径:dn400，3.参考图集:10S505-23 | 按实际完成 不超设计量计算 | m3 | 29.04 |  | 0 | 0 | 0 | 0 |  | 0 | 无
040503002006 | 混凝土支墩 | 支墩 | 1.支墩类型:45°垂直向上弯管支墩，2.适用管径:dn200，3.参考图集:10S505-23 | 按实际完成 不超设计量计算 | m3 | 1.84 |  | 0 | 0 | 0 | 0 |  | 0 | 无
040503002007 | 混凝土支墩 | 支墩 | 1.支墩类型:水平三通支墩，2.适用管径:dn400*400，3.参考图集:10S505-21 | 按实际完成 不超设计量计算 | m3 | 4.01 |  | 0 | 0 | 0 | 0 |  | 0 | 无
任泽区城市中水再利用工程-任南路
一 | 给水用聚乙烯PE100管dn200
040101002035 | 挖沟槽土方 | 给水 | 1.土壤类别:一、二类土，2.挖土深度:2m以内，3.清单量等于定额量 | 按实际完成 不超设计量计算 | m3 | 374.62 |  | 0 | 0 | 0 | 0 |  | 0 | 无
040103001090 | 回填方 | 给水 | 1.填方材料品种:素土，2.填方来源、运距:沟槽挖方，3.范围:管顶+0.5m以下范围，4.清单量等于定额量 | 按实际完成 不超设计量计算 | m3 | 270.36 |  | 0 | 0 | 0 | 0 |  | 0 | 无
040103001091 | 回填方 | 给水 | 1.填方材料品种:素土，2.填方来源、运距:沟槽挖方，3.范围:管顶+0.5m以上范围，4.清单量等于定额量 | 按实际完成 不超设计量计算 | m3 | 291.35 |  | 0 | 0 | 0 | 0 |  | 0 | 无
040501004056 | 塑料管 | 给水 | 1.材质及规格:给水用聚乙烯PE100管dn200 1.0MPa，2.连接形式:热熔连接，3.铺设深度:2m以内，4.管道检验及试验要求:压试验、渗漏量试验，5.施工方式:开挖施工 | 按实际完成 不超设计量计算 | m | 380 |  | 0 | 0 | 0 | 0 |  | 0 | 聚乙烯管
二 | 给水用聚乙烯PE100管dn110
040101002036 | 挖沟槽土方 | 给水 | 1.土壤类别:一、二类土，2.挖土深度:2m以内，3.清单量等于定额量 | 按实际完成 不超设计量计算 | m3 | 528.03 |  | 0 | 0 | 0 | 0 |  | 0 | 无
040103001092 | 回填方 | 给水 | 1.填方材料品种:素土，2.填方来源、运距:沟槽挖方，3.范围:管顶+0.5m以下范围，4.清单量等于定额量 | 按实际完成 不超设计量计算 | m3 | 290.18 |  | 0 | 0 | 0 | 0 |  | 0 | 无
040103001093 | 回填方 | 给水 | 1.填方材料品种:素土，2.填方来源、运距:沟槽挖方，3.范围:管顶+0.5m以上范围，4.清单量等于定额量 | 按实际完成 不超设计量计算 | m3 | 273.85 |  | 0 | 0 | 0 | 0 |  | 0 | 无
040501004057 | 塑料管 | 给水 | 1.材质及规格:给水用聚乙烯PE100管dn110 1.0MPa，2.连接形式:热熔连接，3.铺设深度:2m以内4.管道检验及试验要求:压试验、渗漏量试验，5.施工方式:开挖施工 | 按实际完成 不超设计量计算 | m | 670 |  | 0 | 0 | 0 | 0 |  | 0 | 聚乙烯管
三 | 拉管给水用聚乙烯PE100管dn200
040501010001 | 顶（夯）管工作坑 | 拉管 | 1.土壤类别:一、二类，2.挖、填土深度:6m 内，3.支撑、围护方式:板桩支护 | 按实际完成 不超设计量计算 | 座 | 2 |  | 0 | 0 | 0 | 0 |  | 0 | 无
040501008001 | 水平导向钻进 | 拉管 | 1.土壤类别:一、二类土，2.材质及规格:给水用聚乙烯PE100管dn200 1.0MPa，3.管道检验及试验要求:压力试验、渗漏量试验 | 按实际完成 不超设计量计算 | m | 70 |  | 0 | 0 | 0 | 0 |  | 0 | 聚乙烯管
四 | 拉管给水用聚乙烯PE100管dn160
040501010002 | 顶（夯）管工作坑 | 拉管 | 1.土壤类别:一、二类，2.挖、填土深度:6m 内，3.支撑、围护方式:板桩支护 | 按实际完成 不超设计量计算 | 座 | 2 |  | 0 | 0 | 0 | 0 |  | 0 | 无
040501008002 | 水平导向钻进 | 拉管 | 1.土壤类别:一、二类土，2.材质及规格:给水用聚乙烯PE100管dn160 1.0MPa，3.管道检验及试验要求:压力试验、渗漏量试验 | 按实际完成 不超设计量计算 | m | 95 |  | 0 | 0 | 0 | 0 |  | 0 | 聚乙烯管
五 | 管件
040502003176 | 塑料管管件 | 管件 | 1.种类:PE三通，2.材质及规格:dn200，3.连接方式:热熔连接 | 按实际完成 不超设计量计算 | 个 | 1 |  | 0 | 0 | 0 | 0 |  | 0 | 无
040502003177 | 塑料管管件 | 管件 | 1.种类:PE异径三通，2.材质及规格:dn200*160，3.连接方式:热熔连接 | 按实际完成 不超设计量计算 | 个 | 3 |  | 0 | 0 | 0 | 0 |  | 0 | 无
040502003178 | 塑料管管件 | 管件 | 1.种类:PE异径三通，2.材质及规格:dn200*110，3.连接方式:热熔连接 | 按实际完成 不超设计量计算 | 个 | 1 |  | 0 | 0 | 0 | 0 |  | 0 | 无
040502003179 | 塑料管管件 | 管件 | 1.种类:PE异径三通，2.材质及规格:dn200*80，3.连接方式:热熔连接 | 按实际完成 不超设计量计算 | 个 | 1 |  | 0 | 0 | 0 | 0 |  | 0 | 无
040502003180 | 塑料管管件 | 管件 | 1.种类:PE异径三通，2.材质及规格:dn160*110，3.连接方式:热熔连接 | 按实际完成 不超设计量计算 | 个 | 1 |  | 0 | 0 | 0 | 0 |  | 0 | 无
040502003181 | 塑料管管件 | 管件 | 1.种类:PE变径，2.材质及规格:dn160*110，3.连接方式:热熔连接 | 按实际完成 不超设计量计算 | 个 | 1 |  | 0 | 0 | 0 | 0 |  | 0 | 无
040502003182 | 塑料管管件 | 管件 | 1.种类:PE45°弯头，2.材质及规格:dn200，3.连接方式:热熔连接 | 按实际完成 不超设计量计算 | 个 | 4 |  | 0 | 0 | 0 | 0 |  | 0 | 无
040502003183 | 塑料管管件 | 管件 | 1.种类:PE45°弯头，2.材质及规格:dn160，3.连接方式:热熔连接 | 按实际完成 不超设计量计算 | 个 | 8 |  | 0 | 0 | 0 | 0 |  | 0 | 无
040502003184 | 塑料管管件 | 管件 | 1.种类:PE90°弯头，2.材质及规格:dn200，3.连接方式:热熔连接 | 按实际完成 不超设计量计算 | 个 | 1 |  | 0 | 0 | 0 | 0 |  | 0 | 无
040502005067 | 阀门 | 阀门 | 1.种类:快速取水阀（含阀门箱等） | 按实际完成 不超设计量计算 | 个 | 21 |  | 0 | 0 | 0 | 0 |  | 0 | 无
040502005068 | 阀门 | 阀门 | 1.种类:排气阀，2.材质及规格:DN80，3.连接方式:热熔连接 | 按实际完成 不超设计量计算 | 个 | 1 |  | 0 | 0 | 0 | 0 |  | 0 | 无
040502001014 | 铸铁管管件 | 管件 | 1.种类:法兰盲板，2.材质及规格:DN200，3.接口形式:法兰连接 | 按实际完成 不超设计量计算 | 个 | 1 |  | 0 | 0 | 0 | 0 |  | 0 | 无
040502003185 | 塑料管管件 | 管件 | 1.种类:PE法兰接头，2.材质及规格:DN200，3.连接方式:热熔连接 | 按实际完成 不超设计量计算 | 个 | 3 |  | 0 | 0 | 0 | 0 |  | 0 | 无
040502003186 | 塑料管管件 | 管件 | 1.种类:PE法兰接头，2.材质及规格:DN150，3.连接方式:热熔连接 | 按实际完成 不超设计量计算 | 个 | 2 |  | 0 | 0 | 0 | 0 |  | 0 | 无
040502003187 | 塑料管管件 | 管件 | 1.种类:PE法兰接头，2.材质及规格:DN100，3.连接方式:热熔连接 | 按实际完成 不超设计量计算 | 个 | 10 |  | 0 | 0 | 0 | 0 |  | 0 | 无
040502003188 | 塑料管管件 | 管件 | 1.种类:PE法兰接头，2.材质及规格:DN80，3.连接方式:热熔连接 | 按实际完成 不超设计量计算 | 个 | 1 |  | 0 | 0 | 0 | 0 |  | 0 | 无
040502005069 | 阀门 | 阀门 | 1.种类:软密封闸阀，2.材质及规格:DN100，3.连接方式:法兰连接 | 按实际完成 不超设计量计算 | 个 | 5 |  | 0 | 0 | 0 | 0 |  | 0 | 无
040502005070 | 阀门 | 阀门 | 1.种类:软密封闸阀，2.材质及规格:DN80，3.连接方式:法兰连接 | 按实际完成 不超设计量计算 | 个 | 1 |  | 0 | 0 | 0 | 0 |  | 0 | 无
040502005071 | 阀门 | 阀门 | 1.种类:硬密封蝶阀，2.材质及规格:DN150，3.连接方式:法兰连接 | 按实际完成 不超设计量计算 | 个 | 1 |  | 0 | 0 | 0 | 0 |  | 0 | 无
040502005072 | 阀门 | 阀门 | 1.种类:硬密封蝶阀，2.材质及规格:DN200，3.连接方式:法兰连接 | 按实际完成 不超设计量计算 | 个 | 1 |  | 0 | 0 | 0 | 0 |  | 0 | 无
040502002042 | 钢管管件制作、安装 | 管件 | 1.种类:钢制传力接头，2.材质及规格:DN200，3.接口形式:法兰连接 | 按实际完成 不超设计量计算 | 个 | 1 |  | 0 | 0 | 0 | 0 |  | 0 | 无
040502002043 | 钢管管件制作、安装 | 管件 | 1.种类:钢制传力接头，2.材质及规格:DN150，3.接口形式:法兰连接 | 按实际完成 不超设计量计算 | 个 | 1 |  | 0 | 0 | 0 | 0 |  | 0 | 无
040502002044 | 钢管管件制作、安装 | 管件 | 1.种类:钢制传力接头，2.材质及规格:DN100，3.接口形式:法兰连接 | 按实际完成 不超设计量计算 | 个 | 5 |  | 0 | 0 | 0 | 0 |  | 0 | 无
040504001052 | 砌筑井 | 砌筑井 | 1.类型:阀门井，2.图集:07MS101-2-14，3.井径:φ1200，4.砌筑材料:环保砖 | 按实际完成 不超设计量计算 | 座 | 2 |  | 0 | 0 | 0 | 0 |  | 0 | 无
040504001053 | 砌筑井 | 砌筑井 | 1.类型:阀门井，2.图集:07MS101-2-14，3.井径:φ1400，4.砌筑材料:环保砖 | 按实际完成 不超设计量计算 | 座 | 1 |  | 0 | 0 | 0 | 0 |  | 0 | 无
040504001054 | 砌筑井 | 砌筑井 | 1.类型:阀门井，2.图集:07MS101-2-24，3.井径:φ1200，4.砌筑材料:环保砖 | 按实际完成 不超设计量计算 | 座 | 1 |  | 0 | 0 | 0 | 0 |  | 0 | 无
040504001055 | 砌筑井 | 砌筑井 | 1.类型:阀门井，2.图集:07MS101-2-24，3.井径:φ1800，4.砌筑材料:环保砖 | 按实际完成 不超设计量计算 | 座 | 1 |  | 0 | 0 | 0 | 0 |  | 0 | 无
040504001056 | 砌筑井 | 砌筑井 | 1.类型:排气阀井，2.图集:07MS101-2-52，3.井径:φ1200，4.砌筑材料:环保砖 | 按实际完成 不超设计量计算 | 座 | 1 |  | 0 | 0 | 0 | 0 |  | 0 | 无
六 | 水泥混凝土路面拆除恢复
041001001010 | 拆除路面 | 混凝土路面 | 1.材质:水泥混凝土，2.厚度:20cm | 按实际完成 不超设计量计算 | m2 | 20 |  | 0 | 0 | 0 | 0 |  | 0 | 无
041001003010 | 拆除基层 | 混凝土路面 | 1.材质:级配砂砾，2.厚度:30cm | 按实际完成 不超设计量计算 | m2 | 20 |  | 0 | 0 | 0 | 0 |  | 0 | 无
040103002057 | 余方弃置 | 混凝土路面 | 1.废弃料品种:旧路材料(道碴)，2.运距:自行考虑 | 按实际完成 不超设计量计算 | m3 | 10 |  | 0 | 0 | 0 | 0 |  | 0 | 无
040202009008 | 级配砂砾 | 混凝土路面 | 1.石料规格:级配砂砾，2.厚度:30cm | 按实际完成 不超设计量计算 | m2 | 20 |  | 0 | 0 | 0 | 0 |  | 0 | 聚乙烯管
040203007011 | 水泥混凝土 | 混凝土路面 | 1.混凝土强度等级:预拌混凝土 fcm≥4.5Mpa，2.厚度:20cm，3.其它:伸缩缝、刻纹、养护 | 按实际完成 不超设计量计算 | m2 | 20 |  | 0 | 0 | 0 | 0 |  | 0 | 无
七 | 破除恢复绿化
050101007012 | 清除地被植物 | 绿化 | 1.植物种类:清除现状地表种植物 | 按实际完成 不超设计量计算 | m2 | 1070 |  | 0 | 0 | 0 | 0 |  | 0 | 无
040103002058 | 余方弃置 | 绿化 | 1.废弃料品种:地表清理物，2.运距:自行考虑 | 按实际完成 不超设计量计算 | m3 | 642 |  | 0 | 0 | 0 | 0 |  | 0 | 无
050101010012 | 整理绿化用地 | 绿化 | 为完成此项工程所必需的材料、劳力、设备、运输等全部费用。 | 按实际完成 不超设计量计算 | m2 | 1070 |  | 0 | 0 | 0 | 0 |  | 0 | 聚乙烯管
050102005012 | 栽植绿篱 | 绿化 | 1.种类:小叶黄杨，2.篱高:60cm，3.单位面积株数:25株/m2，4.养护期：1年 | 按实际完成 不超设计量计算 | m2 | 1070 |  | 0 | 0 | 0 | 0 |  | 0 | 无
八 | 标志桩
040601B01012 | 标示桩安装 | 标志桩 | 1.水泥砼，2.尺寸:10*10*100cm | 按实际完成 不超设计量计算 | 个 | 18 |  | 0 | 0 | 0 | 0 |  | 0 | 无
九 | 支墩
040503002001 | 混凝土支墩 | 支墩 | 1.支墩类型:45°垂直向下弯管支墩，2.适用管径:dn200，3.含钢筋制作、安装，4.参考图集:10S505-26 | 按实际完成 不超设计量计算 | m3 | 5.22 |  | 0 | 0 | 0 | 0 |  | 0 | 聚乙烯管
040503002002 | 混凝土支墩 | 支墩 | 1.支墩类型:45°垂直向上弯管支墩，2.适用管径:dn200，3.参考图集:10S505-23 | 按实际完成 不超设计量计算 | m3 | 1.84 |  | 0 | 0 | 0 | 0 |  | 0 | 无
任泽区城市中水再利用工程-润德路
一 | 给水用聚乙烯PE100管dn400
040101002007 | 挖沟槽土方 | 给水 | 1.土壤类别:一、二类土，2.挖土深度:2m以内，3.清单量等于定额量 | 按实际完成 不超设计量计算 | m3 | 8326.39 |  | 0 | 0 | 0 | 0 |  | 0 | 无
040103001015 | 回填方 | 给水 | 1.填方材料品种:素土，2.填方来源、运距:沟槽挖方，3.范围:管顶+0.5m以下范围，4.清单量等于定额量 | 按实际完成 不超设计量计算 | m3 | 3403.31 |  | 0 | 0 | 0 | 0 |  | 0 | 无
040103001016 | 回填方 | 给水 | 1.填方材料品种:素土，2.填方来源、运距:沟槽挖方，3.范围:管顶+0.5m以上范围，4.清单量等于定额量 | 按实际完成 不超设计量计算 | m3 | 4512.51 |  | 0 | 0 | 0 | 0 |  | 0 | 无
040103002010 | 余方弃置 | 给水 | 1.废弃料品种:剩余土方，2.运距:自行考虑 | 按实际完成 不超设计量计算 | m3 | 401.57 |  | 0 | 0 | 0 | 0 |  | 0 | 无
040501004009 | 塑料管 | 给水 | 1.材质及规格:给水用聚乙烯PE100管dn400 1.0MPa，2.连接形式:热熔连接，3.铺设深度:2m以内，4.管道检验及试验要求:压试验、渗漏量试验，5.施工方式:开挖施工 | 按实际完成 不超设计量计算 | m | 3267.27 |  | 0 | 0 | 0 | 0 |  | 0 | 聚乙烯管
二 | 给水用聚乙烯PE100管dn315
040101002008 | 挖沟槽土方 | 给水 | 1.土壤类别:一、二类土，2.挖土深度:2m以内，3.清单量等于定额量 | 按实际完成 不超设计量计算 | m3 | 1875 |  | 0 | 0 | 0 | 0 |  | 0 | 无
040103001017 | 回填方 | 给水 | 1.填方材料品种:素土，2.填方来源、运距:沟槽挖方，3.范围:管顶+0.5m以下范围，4.清单量等于定额量 | 按实际完成 不超设计量计算 | m3 | 752.16 |  | 0 | 0 | 0 | 0 |  | 0 | 无
040103001018 | 回填方 | 给水 | 1.填方材料品种:素土，2.填方来源、运距:沟槽挖方，3.范围:管顶+0.5m以上范围，4.清单量等于定额量 | 按实际完成 不超设计量计算 | m3 | 1056.7 |  | 0 | 0 | 0 | 0 |  | 0 | 无
040103002011 | 余方弃置 | 给水 | 1.废弃料品种:剩余土方，2.运距:自行考虑 | 按实际完成 不超设计量计算 | m3 | 66.14 |  | 0 | 0 | 0 | 0 |  | 0 | 无
040501004010 | 塑料管 | 给水 | 1.材质及规格:给水用聚乙烯PE100管dn315 1.0MPa，2.连接形式:热熔连接，3.铺设深度:2m以内，4.管道检验及试验要求:压试验、渗漏量试验，5.施工方式:开挖施工 | 按实际完成 不超设计量计算 | m | 848 |  | 0 | 0 | 0 | 0 |  | 0 | 聚乙烯管
三 | 拉管给水用聚乙烯PE100管dn400
040501010001 | 顶（夯）管工作坑 | 拉管 | 1.土壤类别:一、二类，2.挖、填土深度:6m 内，3.支撑、围护方式:板桩支护 | 按实际完成 不超设计量计算 | 座 | 4 |  | 0 | 0 | 0 | 0 |  | 0 | 无
040501010002 | 顶（夯）管工作坑 | 拉管 | 1.土壤类别:一、二类，2.挖、填土深度:8m 内，3.支撑、围护方式:板桩支护 | 按实际完成 不超设计量计算 | 座 | 2 |  | 0 | 0 | 0 | 0 |  | 0 | 无
040501008001 | 水平导向钻进 | 拉管 | 1.土壤类别:一、二类土，2.材质及规格:给水用聚乙烯PE100管dn400 1.0MPa，3.管道检验及试验要求:压力试验、渗漏量试验 | 按实际完成 不超设计量计算 | m | 432.73 |  | 0 | 0 | 0 | 0 |  | 0 | 聚乙烯管
四 | 拉管给水用聚乙烯PE100管dn160
040501010003 | 顶（夯）管工作坑 | 拉管 | 1.土壤类别:一、二类，2.挖、填土深度:6m 内，3.支撑、围护方式:板桩支护 | 按实际完成 不超设计量计算 | 座 | 18 |  | 0 | 0 | 0 | 0 |  | 0 | 无
040501008002 | 水平导向钻进 | 拉管 | 1.土壤类别:一、二类土，2.材质及规格:给水用聚乙烯PE100管dn160 1.0MPa，3.管道检验及试验要求:压力试验、渗漏量试验 | 按实际完成 不超设计量计算 | m | 600 |  | 0 | 0 | 0 | 0 |  | 0 | 聚乙烯管
五 | 管件
040502003025 | 塑料管管件 | 管件 | 1.种类:PE三通，2.材质及规格:dn400，3.连接方式:热熔连接 | 按实际完成 不超设计量计算 | 个 | 1 |  | 0 | 0 | 0 | 0 |  | 0 | 无
040502003026 | 塑料管管件 | 管件 | 1.种类:PE异径三通，2.材质及规格:dn400*200，3.连接方式:热熔连接 | 按实际完成 不超设计量计算 | 个 | 6 |  | 0 | 0 | 0 | 0 |  | 0 | 无
040502003027 | 塑料管管件 | 管件 | 1.种类:PE异径三通，2.材质及规格:dn200*160，3.连接方式:热熔连接 | 按实际完成 不超设计量计算 | 个 | 1 |  | 0 | 0 | 0 | 0 |  | 0 | 无
040502003028 | 塑料管管件 | 管件 | 1.种类:PE异径三通，2.材质及规格:dn200*80，3.连接方式:热熔连接 | 按实际完成 不超设计量计算 | 个 | 1 |  | 0 | 0 | 0 | 0 |  | 0 | 无
040502003029 | 塑料管管件 | 管件 | 1.种类:PE异径三通，2.材质及规格:dn315*110，3.连接方式:热熔连接 | 按实际完成 不超设计量计算 | 个 | 1 |  | 0 | 0 | 0 | 0 |  | 0 | 无
040502003030 | 塑料管管件 | 管件 | 1.种类:PE45°弯头，2.材质及规格:dn400，3.连接方式:热熔连接 | 按实际完成 不超设计量计算 | 个 | 8 |  | 0 | 0 | 0 | 0 |  | 0 | 无
040502003031 | 塑料管管件 | 管件 | 1.种类:PE45°弯头，2.材质及规格:dn160，3.连接方式:热熔连接 | 按实际完成 不超设计量计算 | 个 | 36 |  | 0 | 0 | 0 | 0 |  | 0 | 无
040502003032 | 塑料管管件 | 管件 | 1.种类:PE90°弯头，2.材质及规格:dn110，3.连接方式:热熔连接 | 按实际完成 不超设计量计算 | 个 | 1 |  | 0 | 0 | 0 | 0 |  | 0 | 无
040502003033 | 塑料管管件 | 管件 | 1.种类:PE90°弯头，2.材质及规格:dn400，3.连接方式:热熔连接 | 按实际完成 不超设计量计算 | 个 | 2 |  | 0 | 0 | 0 | 0 |  | 0 | 无
040502003034 | 塑料管管件 | 管件 | 1.种类:PE异径四通，2.材质及规格:dn400*160，3.连接方式:热熔连接 | 按实际完成 不超设计量计算 | 个 | 6 |  | 0 | 0 | 0 | 0 |  | 0 | 无
040502003035 | 塑料管管件 | 管件 | 1.种类:PE异径四通，2.材质及规格:dn315*160，3.连接方式:热熔连接 | 按实际完成 不超设计量计算 | 个 | 3 |  | 0 | 0 | 0 | 0 |  | 0 | 无
040502001001 | 铸铁管管件 | 管件 | 1.种类:法兰盲板，2.材质及规格:DN300，3.接口形式:法兰连接 | 按实际完成 不超设计量计算 | 个 | 1 |  | 0 | 0 | 0 | 0 |  | 0 | 无
040502003036 | 塑料管管件 | 管件 | 1.种类:PE法兰接头，2.材质及规格:DN400，3.连接方式:热熔连接 | 按实际完成 不超设计量计算 | 个 | 8 |  | 0 | 0 | 0 | 0 |  | 0 | 无
040502003037 | 塑料管管件 | 管件 | 1.种类:PE法兰接头，2.材质及规格:DN315，3.连接方式:热熔连接 | 按实际完成 不超设计量计算 | 个 | 2 |  | 0 | 0 | 0 | 0 |  | 0 | 无
040502003038 | 塑料管管件 | 管件 | 1.种类:PE法兰接头，2.材质及规格:DN200，3.连接方式:热熔连接 | 按实际完成 不超设计量计算 | 个 | 1 |  | 0 | 0 | 0 | 0 |  | 0 | 无
040502003039 | 塑料管管件 | 管件 | 1.种类:PE法兰接头，2.材质及规格:DN150，3.连接方式:热熔连接 | 按实际完成 不超设计量计算 | 个 | 10 |  | 0 | 0 | 0 | 0 |  | 0 | 无
040502003040 | 塑料管管件 | 管件 | 1.种类:PE法兰接头，2.材质及规格:DN100,3.连接方式:热熔连接 | 按实际完成 不超设计量计算 | 个 | 2 |  | 0 | 0 | 0 | 0 |  | 0 | 无
040502003041 | 塑料管管件 | 管件 | 1.种类:PE异径直通，2.材质及规格:dn200*110，3.连接方式:热熔连接 | 按实际完成 不超设计量计算 | 个 | 5 |  | 0 | 0 | 0 | 0 |  | 0 | 无
040502002012 | 钢管管件制作、安装 | 管件 | 1.种类:钢制传力接头，2.材质及规格:DN400，3.接口形式:法兰连接 | 按实际完成 不超设计量计算 | 个 | 4 |  | 0 | 0 | 0 | 0 |  | 0 | 无
040502002013 | 钢管管件制作、安装 | 管件 | 1.种类:钢制传力接头，2.材质及规格:DN300，3.接口形式:法兰连接 | 按实际完成 不超设计量计算 | 个 | 1 |  | 0 | 0 | 0 | 0 |  | 0 | 无
040502002014 | 钢管管件制作、安装 | 管件 | 1.种类:钢制传力接头，2.材质及规格:DN200，3.接口形式:法兰连接 | 按实际完成 不超设计量计算 | 个 | 1 |  | 0 | 0 | 0 | 0 |  | 0 | 无
040502002015 | 钢管管件制作、安装 | 管件 | 1.种类:钢制传力接头，2.材质及规格:DN150，3.接口形式:法兰连接 | 按实际完成 不超设计量计算 | 个 | 1 |  | 0 | 0 | 0 | 0 |  | 0 | 无
040502005010 | 阀门 | 阀门 | 1.种类:排气蝶阀，2.材质及规格:DN100，3.连接方式:热熔连接 | 按实际完成 不超设计量计算 | 个 | 5 |  | 0 | 0 | 0 | 0 |  | 0 | 无
040502005016 | 阀门 | 阀门 | 1.种类:排气阀，2.材质及规格:DN100，3.连接方式:热熔连接 | 按实际完成 不超设计量计算 | 个 | 5 |  | 0 | 0 | 0 | 0 |  | 0 | 无
040502005012 | 阀门 | 阀门 | 1.种类:硬密封蝶阀，2.材质及规格:DN400，3.连接方式:法兰连接 | 按实际完成 不超设计量计算 | 个 | 4 |  | 0 | 0 | 0 | 0 |  | 0 | 无
040502005013 | 阀门 | 阀门 | 1.种类:硬密封蝶阀，2.材质及规格:DN300，3.连接方式:法兰连接 | 按实际完成 不超设计量计算 | 个 | 1 |  | 0 | 0 | 0 | 0 |  | 0 | 无
040502005014 | 阀门 | 阀门 | 1.种类:硬密封蝶阀，2.材质及规格:DN200，3.连接方式:法兰连接 | 按实际完成 不超设计量计算 | 个 | 1 |  | 0 | 0 | 0 | 0 |  | 0 | 无
040502005015 | 阀门 | 阀门 | 1.种类:硬密封蝶阀，2.材质及规格:DN150，3.连接方式:法兰连接 | 按实际完成 不超设计量计算 | 个 | 1 |  | 0 | 0 | 0 | 0 |  | 0 | 无
040504001008 | 砌筑井 | 砌筑井 | 1.类型:阀门井，2.图集:07MS101-2-14，3.井径:φ1200，4.砌筑材料:环保砖 | 按实际完成 不超设计量计算 | 座 | 1 |  | 0 | 0 | 0 | 0 |  | 0 | 无
040504001009 | 砌筑井 | 砌筑井 | 1.类型:阀门井，2.图集:07MS101-2-24，3.井径:φ1500，4.砌筑材料:环保砖 | 按实际完成 不超设计量计算 | 座 | 1 |  | 0 | 0 | 0 | 0 |  | 0 | 无
040504001010 | 砌筑井 | 砌筑井 | 1.类型:阀门井，2.图集:07MS101-2-24，3.井径:φ1800，4.砌筑材料:环保砖 | 按实际完成 不超设计量计算 | 座 | 4 |  | 0 | 0 | 0 | 0 |  | 0 | 无
040504001011 | 砌筑井 | 砌筑井 | 1.类型:排气阀井，2.图集:07MS101-2-52，3.井径:φ1200，4.砌筑材料:环保砖 | 按实际完成 不超设计量计算 | 座 | 2 |  | 0 | 0 | 0 | 0 |  | 0 | 无
040504001012 | 砌筑井 | 砌筑井 | 1.类型:排泥阀门井，2.图集:07MS101-2-59，3.井径:φ1200，4.砌筑材料:环保砖 | 按实际完成 不超设计量计算 | 座 | 2 |  | 0 | 0 | 0 | 0 |  | 0 | 无
六 | 破除恢复绿化
050101007002 | 清除地被植物 | 绿化 | 1.植物种类:清除现状地表种植物 | 按实际完成 不超设计量计算 | m2 | 8567 |  | 0 | 0 | 0 | 0 |  | 0 | 无
040103002012 | 余方弃置 | 绿化 | 1.废弃料品种:地表清理物，2.运距:自行考虑 | 按实际完成 不超设计量计算 | m3 | 5140.2 |  | 0 | 0 | 0 | 0 |  | 0 | 无
050101010002 | 整理绿化用地 | 绿化 | 为完成此项工程所必需的材料、劳力、设备、运输等全部费用。 | 按实际完成 不超设计量计算 | m2 | 8567 |  | 0 | 0 | 0 | 0 |  | 0 | 无
050102005002 | 栽植绿篱 | 绿化 | 1.种类:小叶黄杨，2.篱高:60cm，3.单位面积株数:25株/m2，4.养护期：1年 | 按实际完成 不超设计量计算 | m2 | 8567 |  | 0 | 0 | 0 | 0 |  | 0 | 无
七 | 标志桩
040601B01002 | 标示桩安装 | 标志桩 | 1.水泥砼，2.尺寸:10*10*100cm | 按实际完成 不超设计量计算 | 个 | 154 |  | 0 | 0 | 0 | 0 |  | 0 | 无
八 | 支墩
040503002001 | 混凝土支墩 | 支墩 | 1.支墩类型:90°水平弯管支墩，2.适用管径:dn400，3.参考图集:10S505-17 | 按实际完成 不超设计量计算 | m3 | 5.78 |  | 0 | 0 | 0 | 0 |  | 0 | 无
040503002002 | 混凝土支墩 | 支墩 | 1.支墩类型:45°垂直向下弯管支墩，2.适用管径:dn400，3.含钢筋制作、安装，4.参考图集:10S505-26 | 按实际完成 不超设计量计算 | m3 | 33.24 |  | 0 | 0 | 0 | 0 |  | 0 | 无
040503002003 | 混凝土支墩 | 支墩 | 1.支墩类型:45°垂直向上弯管支墩，2.适用管径:dn400，3.参考图集:10S505-23 | 按实际完成 不超设计量计算 | m3 | 9.68 |  | 0 | 0 | 0 | 0 |  | 0 | 无
040503002004 | 混凝土支墩 | 支墩 | 1.支墩类型:水平三通支墩，2.适用管径:dn400*315，3.参考图集:10S505-21 | 按实际完成 不超设计量计算 | m3 | 4.01 |  | 0 | 0 | 0 | 0 |  | 0 | 无
040503002005 | 混凝土支墩 | 支墩 | 1.支墩类型:水平三通支墩，2.适用管径:dn400*200，3.参考图集:10S505-21 | 按实际完成 不超设计量计算 | m3 | 4.01 |  | 0 | 0 | 0 | 0 |  | 0 | 无
040503002006 | 混凝土支墩 | 支墩 | 1.支墩类型:水平三通支墩，2.适用管径:dn400*160，3.参考图集:10S505-21 | 按实际完成 不超设计量计算 | m3 | 4.01 |  | 0 | 0 | 0 | 0 |  | 0 | 无
| 不含增值税造价 | [8 empty] | 0
| 增值税(9%) | [8 empty] | 0
* | 合计 | [9 empty] | 0 |  | 0
在工程量清单中明确规定由总包方提供的甲供材料，总包方只负责运至现场，分包方负责现场卸货及场内二次或多次倒运。