## 工程量清单-沥青混凝土，透层、粘层、封层
附件1：
工程量清单
项目名称：任县经济开发区暨循环经济园区基础设施建设(一期)改建工程
项目编码 | 项目名称 | 项目特征 | 工作内容及费用组成 | 工程量计算规则 | 计量 单位 | 工程数量 （暂定） | 单价（元） |  |  | 不含增值税合价 （元） | 含增值税合价 （元） | 其中人工费单价（含税） | 其中人工费合价（含税） | 备注 （甲供材或其他说明）
[7 empty] | 不含增值税单价 | 增值税 | 合计 | [5 empty] | 0
昌源北路道路工程 | [7 empty] | 3%
040203003001 | 透层 | 道路工程 | 1.材料品种:乳化沥青PC-2，2.喷油量:1L/㎡ | 按实际完成 不超设计量计算 | m2 | 21018.55 |  | 0 | 0 | 0 | 0 |  | 0 | 透层油：乳化沥青
040203001001 | 沥青表面处治 | 道路工程 | 1.材料品种:SBS改性沥青，2.喷油量:1L/㎡，3.石料用量:7m3/1000㎡ | 按实际完成 不超设计量计算 | m2 | 21018.55 |  | 0 | 0 | 0 | 0 |  | 0 | 封层油：SBS改性沥青
040203006001 | 沥青混凝土 | 道路工程 | 1.沥青混凝土种类:中粒式沥青砼(AC-20C)，2.厚度:8cm | 按实际完成 不超设计量计算 | m2 | 21018.55 |  | 0 | 0 | 0 | 0 |  | 0 | 沥青混凝土：AC-20C
040203003002 | 沥青砼间粘层 | 道路工程 | 1.材料品种:乳化沥青PC-3，2.喷油量:0.5L/㎡ | 按实际完成 不超设计量计算 | m2 | 21018.55 |  | 0 | 0 | 0 | 0 |  | 0 | 粘层油：改性乳化沥青
040203006002 | 沥青混凝土 | 道路工程 | 1.沥青混凝土种类:细粒式SBS改性沥青砼(AC-13C)，2.厚度:5cm | 按实际完成 不超设计量计算 | m2 | 21018.55 |  | 0 | 0 | 0 | 0 |  | 0 | 沥青混凝土:AC-13C
金源路道路工程
040203003001 | 透层 | 道路工程 | 1.材料品种:乳化沥青PC-2，2.喷油量:1L/㎡ | 按实际完成 不超设计量计算 | m2 | 14567.43 |  | 0 | 0 | 0 | 0 |  | 0 | 透层油：乳化沥青
040203001001 | 沥青表面处治 | 道路工程 | 1.材料品种:SBS改性沥青，2.喷油量:1L/㎡，3.石料用量:7m3/1000㎡ | 按实际完成 不超设计量计算 | m2 | 14567.43 |  | 0 | 0 | 0 | 0 |  | 0 | 封层油：SBS改性沥青
040203006001 | 沥青混凝土 | 道路工程 | 1.沥青混凝土种类:中粒式沥青砼(AC-20C)，2.厚度:8cm | 按实际完成 不超设计量计算 | m2 | 14567.43 |  | 0 | 0 | 0 | 0 |  | 0 | 沥青混凝土：AC-20C
040203003002 | 沥青砼间粘层 | 道路工程 | 1.材料品种:乳化沥青PC-3，2.喷油量:0.5L/㎡ | 按实际完成 不超设计量计算 | m2 | 14567.43 |  | 0 | 0 | 0 | 0 |  | 0 | 粘层油：改性乳化沥青
040203006002 | 沥青混凝土 | 道路工程 | 1.沥青混凝土种类:细粒式SBS改性沥青砼(AC-13C)，2.厚度:5cm | 按实际完成 不超设计量计算 | m2 | 14567.43 |  | 0 | 0 | 0 | 0 |  | 0 | 沥青混凝土:AC-13C
盛源路道路工程
040203003001 | 透层 | 道路工程 | 1.材料品种:乳化沥青PC-2，2.喷油量:1L/㎡ | 按实际完成 不超设计量计算 | m2 | 7699.53 |  | 0 | 0 | 0 | 0 |  | 0 | 透层油：乳化沥青
040203001001 | 沥青表面处治 | 道路工程 | 1.材料品种:SBS改性沥青，2.喷油量:1L/㎡，3.石料用量:7m3/1000㎡ | 按实际完成 不超设计量计算 | m2 | 7699.53 |  | 0 | 0 | 0 | 0 |  | 0 | 封层油：SBS改性沥青
040203006001 | 沥青混凝土 | 道路工程 | 1.沥青混凝土种类:中粒式沥青砼(AC-20C)，2.厚度:8cm | 按实际完成 不超设计量计算 | m2 | 7699.53 |  | 0 | 0 | 0 | 0 |  | 0 | 沥青混凝土：AC-20C
040203003002 | 沥青砼间粘层 | 道路工程 | 1.材料品种:乳化沥青PC-3，2.喷油量:0.5L/㎡ | 按实际完成 不超设计量计算 | m2 | 7699.53 |  | 0 | 0 | 0 | 0 |  | 0 | 粘层油：改性乳化沥青
040203006002 | 沥青混凝土 | 道路工程 | 1.沥青混凝土种类:细粒式SBS改性沥青砼(AC-13C)，2.厚度:5cm | 按实际完成 不超设计量计算 | m2 | 7699.53 |  | 0 | 0 | 0 | 0 |  | 0 | 沥青混凝土:AC-13C
纬一街道路工程
040203003001 | 透层 | 道路工程 | 1.材料品种:乳化沥青PC-2，2.喷油量:1L/㎡ | 按实际完成 不超设计量计算 | m2 | 17350.73 |  | 0 | 0 | 0 | 0 |  | 0 | 透层油：乳化沥青
040203001001 | 沥青表面处治 | 道路工程 | 1.材料品种:SBS改性沥青，2.喷油量:1L/㎡，3.石料用量:7m3/1000㎡ | 按实际完成 不超设计量计算 | m2 | 17350.73 |  | 0 | 0 | 0 | 0 |  | 0 | 封层油：SBS改性沥青
040203006001 | 沥青混凝土 | 道路工程 | 1.沥青混凝土种类:中粒式沥青砼(AC-20C)，2.厚度:8cm | 按实际完成 不超设计量计算 | m2 | 17350.73 |  | 0 | 0 | 0 | 0 |  | 0 | 沥青混凝土：AC-20C
040203003002 | 沥青砼间粘层 | 道路工程 | 1.材料品种:乳化沥青PC-3，2.喷油量:0.5L/㎡ | 按实际完成 不超设计量计算 | m2 | 17350.73 |  | 0 | 0 | 0 | 0 |  | 0 | 粘层油：改性乳化沥青
040203006002 | 沥青混凝土 | 道路工程 | 1.沥青混凝土种类:细粒式SBS改性沥青砼(AC-13C)，2.厚度:5cm | 按实际完成 不超设计量计算 | m2 | 17350.73 |  | 0 | 0 | 0 | 0 |  | 0 | 沥青混凝土:AC-13C
纬二街道路工程
040203003001 | 透层 | 道路工程 | 1.材料品种:乳化沥青PC-2，2.喷油量:1L/㎡ | 按实际完成 不超设计量计算 | m2 | 22019.04 |  | 0 | 0 | 0 | 0 |  | 0 | 透层油：乳化沥青
040203001001 | 沥青表面处治 | 道路工程 | 1.材料品种:SBS改性沥青，2.喷油量:1L/㎡，3.石料用量:7m3/1000㎡ | 按实际完成 不超设计量计算 | m2 | 22019.04 |  | 0 | 0 | 0 | 0 |  | 0 | 封层油：SBS改性沥青
040203006001 | 沥青混凝土 | 道路工程 | 1.沥青混凝土种类:中粒式沥青砼(AC-20C)，2.厚度:8cm | 按实际完成 不超设计量计算 | m2 | 22019.04 |  | 0 | 0 | 0 | 0 |  | 0 | 沥青混凝土：AC-20C
040203003002 | 沥青砼间粘层 | 道路工程 | 1.材料品种:乳化沥青PC-3，2.喷油量:0.5L/㎡ | 按实际完成 不超设计量计算 | m2 | 22019.04 |  | 0 | 0 | 0 | 0 |  | 0 | 粘层油：改性乳化沥青
040203006002 | 沥青混凝土 | 道路工程 | 1.沥青混凝土种类:细粒式SBS改性沥青砼(AC-13C)，2.厚度:5cm | 按实际完成 不超设计量计算 | m2 | 22019.04 |  | 0 | 0 | 0 | 0 |  | 0 | 沥青混凝土:AC-13C
百泉街道路工程
040203004001 | 封层 | 道路工程 | 1.材料品种:热沥青，2.喷油量:2kg/㎡，3.其它:撒布5-10mm的碎石，用量为7m³/1000㎡ | 按实际完成 不超设计量计算 | m2 | 17077 |  | 0 | 0 | 0 | 0 |  | 0 | 封层油：热沥青
040203003001 | 透层 | 道路工程 | 1.材料品种:PC-2乳化沥青，2.喷油量:1.1L/㎡ | 按实际完成 不超设计量计算 | m2 | 17077 |  | 0 | 0 | 0 | 0 |  | 0 | 透层油：乳化沥青
040203006001 | 沥青混凝土 | 道路工程 | 1.沥青混凝土种类:中粒式沥青混凝土（AC-20C），2.厚度:5cm | 按实际完成 不超设计量计算 | m2 | 17077 |  | 0 | 0 | 0 | 0 |  | 0 | 沥青混凝土：AC-20C
040203003002 | 粘层 | 道路工程 | 1.材料品种:改性热沥青，2.喷油量:0.5L/㎡ | 按实际完成 不超设计量计算 | m2 | 17077 |  | 0 | 0 | 0 | 0 |  | 0 | 粘层油：改性热沥青
040203006002 | 沥青混凝土 | 道路工程 | 1.沥青混凝土种类:SBS(I-D)细粒式沥青混凝土(AC-13C)，2.厚度:4cm | 按实际完成 不超设计量计算 | m2 | 17077 |  | 0 | 0 | 0 | 0 |  | 0 | 沥青混凝土:AC-13C
| 不含增值税造价 | [8 empty] | 0
| 增值税(9%) | [8 empty] | 0
* | 合计 | [9 empty] | 0 |  | 0
在工程量清单中明确规定由总包方提供的甲供材料，总包方只负责运至现场，分包方负责现场卸货及场内二次或多次倒运。