## 工程量清单-水泥稳定碎石工程
附件1：
工程量清单
项目名称：任县经济开发区暨循环经济园区基础设施建设(一期)改建工程
项目编码 | 项目名称 | 项目特征 | 工作内容及费用组成 | 工程量计算规则 | 计量 单位 | 工程数量 （暂定） | 单价（元） |  |  | 不含增值税合价 （元） | 含增值税合价 （元） | 其中人工费单价（含税） | 其中人工费合价（含税） | 备注 （甲供材或其他说明）
[7 empty] | 不含增值税单价 | 增值税 | 合计 | [5 empty] | 0
昌源北路道路工程 | [7 empty] | 9%
040202015001 | 水泥稳定碎石 | 道路工程 | 1.水泥含量:5%,2.度厚:18cm | 按实际完成 不超设计量计算 | m2 | 14489.63 |  | 0 | 0 | 0 | 0 |  | 0 | 无
040202015002 | 水泥稳定碎石 | 道路工程 | 1.水泥含量:5%,2.度厚:18cm,3.养生 | 按实际完成 不超设计量计算 | m2 | 15489.35 |  | 0 | 0 | 0 | 0 |  | 0 | 无
金源路道路工程
040202015001 | 水泥稳定碎石 | 道路工程 | 1.水泥含量:5%,2.度厚:18cm | 按实际完成 不超设计量计算 | m2 | 7029.25 |  | 0 | 0 | 0 | 0 |  | 0 | 无
040202015002 | 水泥稳定碎石 | 道路工程 | 1.水泥含量:5%,2.度厚:18cm,3.养生 | 按实际完成 不超设计量计算 | m2 | 8025.25 |  | 0 | 0 | 0 | 0 |  | 0 | 无
盛源路道路工程
040202015003 | 水泥稳定碎石 | 道路工程 | 1.水泥含量:5%,2.度厚:18cm | 按实际完成 不超设计量计算 | m2 | 3778.49 |  | 0 | 0 | 0 | 0 |  | 0 | 无
040202015004 | 水泥稳定碎石 | 道路工程 | 1.水泥含量:5%,2.度厚:18cm,3.养生 | 按实际完成 不超设计量计算 | m2 | 4310.99 |  | 0 | 0 | 0 | 0 |  | 0 | 无
纬一街道路工程
040202015003 | 水泥稳定碎石 | 道路工程 | 1.水泥含量:5%,2.度厚:18cm | 按实际完成 不超设计量计算 | m2 | 8105.24 |  | 0 | 0 | 0 | 0 |  | 0 | 无
040202015004 | 水泥稳定碎石 | 道路工程 | 1.水泥含量:5%,2.度厚:18cm,3.养生 | 按实际完成 不超设计量计算 | m2 | 9681.21 |  | 0 | 0 | 0 | 0 |  | 0 | 无
纬二街道路工程
040202015003 | 水泥稳定碎石 | 道路工程 | 1.水泥含量:5%,2.度厚:18cm | 按实际完成 不超设计量计算 | m2 | 12803.11 |  | 0 | 0 | 0 | 0 |  | 0 | 无
040202015004 | 水泥稳定碎石 | 道路工程 | 1.水泥含量:5%,2.度厚:18cm,3.养生 | 按实际完成 不超设计量计算 | m2 | 14377.6 |  | 0 | 0 | 0 | 0 |  | 0 | 无
百泉街道路工程
040202015001 | 水泥稳定碎石 | 道路工程 | 1.水泥含量:5%,2.厚度:18cm*2层,3.其它:养生 | 按实际完成 不超设计量计算 | m2 | 17976 |  | 0 | 0 | 0 | 0 |  | 0 | 无
| 不含增值税造价 | [8 empty] | 0
| 增值税(9%) | [8 empty] | 0
* | 合计 | [9 empty] | 0 |  | 0
在工程量清单中明确规定由总包方提供的甲供材料，总包方只负责运至现场，分包方负责现场卸货及场内二次或多次倒运。