## 工程量清单-任泽区城市中水再利用工程
附件1： | [10 empty] | 0
工程量清单
项目名称：任泽区城市中水再利用工程
项目编码 | 项目名称 | 项目特征 | 工作内容及费用组成 | 工程量计算规则 | 计量 单位 | 工程数量 （暂定） | 单价（元） |  |  | 不含增值税合价 （元） | 含增值税合价 （元） | 其中人工费单价（含税） | 其中人工费合价（含税） | 备注 （甲供材或其他说明）
[7 empty] | 不含增值税单价 | 增值税 | 合计
任泽区城市中水再利用工程-育才街 | [7 empty] | 9%
一 | 给水用聚乙烯PE100管dn200
040101002017 | 挖沟槽土方 | 给水 | 1.土壤类别:一、二类土，2.挖土深度:2m以内，3.清单量等于定额量 | 按实际完成 不超设计量计算 | m3 | 3168.73 |  | 0 | 0 | 0 | 0 |  | 0 | 无
040103001040 | 回填方 | 给水 | 1.填方材料品种:素土，2.填方来源、运距:沟槽挖方，3.范围:管顶+0.5m以下范围，4.清单量等于定额量 | 按实际完成 不超设计量计算 | m3 | 1390.72 |  | 0 | 0 | 0 | 0 |  | 0 | 无
040103001041 | 回填方 | 给水 | 1.填方材料品种:素土，2.填方来源、运距:沟槽挖方，3.范围:管顶+0.5m以上范围，4.清单量等于定额量 | 按实际完成 不超设计量计算 | m3 | 1778.01 |  | 0 | 0 | 0 | 0 |  | 0 | 无
040501004024 | 塑料管 | 给水 | 1.材质及规格:给水用聚乙烯PE100管dn200 1.0MPa，2.连接形式:热熔连接，3.铺设深度:2m以内，4.管道检验及试验要求:压试验、渗漏量试验，5.施工方式:开挖施工 | 按实际完成 不超设计量计算 | m | 1927 |  | 0 | 0 | 0 | 0 |  | 0 | 聚乙烯管
二 | 给水用聚乙烯PE100管dn400
040101002016 | 挖沟槽土方 | 给水 | 1.土壤类别:一、二类土，2.挖土深度:2m以内，3.清单量等于定额量 | 按实际完成 不超设计量计算 | m3 | 2961.64 |  | 0 | 0 | 0 | 0 |  | 0 | 无
040103001038 | 回填方 | 给水 | 1.填方材料品种:素土，2.填方来源、运距:沟槽挖方，3.范围:管顶+0.5m以下范围，4.清单量等于定额量 | 按实际完成 不超设计量计算 | m3 | 1284.34 |  | 0 | 0 | 0 | 0 |  | 0 | 无
040103001039 | 回填方 | 给水 | 1.填方材料品种:素土，2.填方来源、运距:沟槽挖方，3.范围:管顶+0.5m以上范围，4.清单量等于定额量 | 按实际完成 不超设计量计算 | m3 | 1522.36 |  | 0 | 0 | 0 | 0 |  | 0 | 无
040103002022 | 余方弃置 | 给水 | 1.废弃料品种:剩余土方，2.运距:自行考虑 | 按实际完成 不超设计量计算 | m3 | 154.94 |  | 0 | 0 | 0 | 0 |  | 0 | 无
040501004023 | 塑料管 | 给水 | 1.材质及规格:给水用聚乙烯PE100管dn400 1.0MPa2.连接形式:热熔连接，3.铺设深度:2m以内，4.管道检验及试验要求:压试验、渗漏量试验，5.施工方式:开挖施工 | 按实际完成 不超设计量计算 | m | 1233 |  | 0 | 0 | 0 | 0 |  | 0 | 聚乙烯管
三 | 给水用聚乙烯PE100管dn110
040101002018 | 挖沟槽土方 | 给水 | 1.土壤类别:一、二类土，2.挖土深度:2m以内，3.清单量等于定额量 | 按实际完成 不超设计量计算 | m3 | 4216.34 |  | 0 | 0 | 0 | 0 |  | 0 | 无
040103001042 | 回填方 | 给水 | 1.填方材料品种:素土，2.填方来源、运距:沟槽挖方，3.范围:管顶+0.5m以下范围，4.清单量等于定额量 | 按实际完成 不超设计量计算 | m3 | 2317.09 |  | 0 | 0 | 0 | 0 |  | 0 | 无
040103001043 | 回填方 | 给水 | 1.填方材料品种:素土，2.填方来源、运距:沟槽挖方，3.范围:管顶+0.5m以上范围，4.清单量等于定额量 | 按实际完成 不超设计量计算 | m3 | 1899.25 |  | 0 | 0 | 0 | 0 |  | 0 | 无
040501004025 | 塑料管 | 给水 | 1.材质及规格:给水用聚乙烯PE100管dn110 1.0MPa，2.连接形式:热熔连接，3.铺设深度:2m以内，4.管道检验及试验要求:压试验、渗漏量试验，5.施工方式:开挖施工 | 按实际完成 不超设计量计算 | m | 5350 |  | 0 | 0 | 0 | 0 |  | 0 | 聚乙烯管
四 | 拉管给水用聚乙烯PE100管dn200
040501010001 | 顶（夯）管工作坑 | 拉管 | 1.土壤类别:一、二类，2.挖、填土深度:6m 内，3.支撑、围护方式:板桩支护 | 按实际完成 不超设计量计算 | 座 | 4 |  | 0 | 0 | 0 | 0 |  | 0 | 无
040501008001 | 水平导向钻进 | 拉管 | 1.土壤类别:一、二类土，2.材质及规格:给水用聚乙烯PE100管dn200 1.0MPa，3.管道检验及试验要求:压力试验、渗漏量试验 | 按实际完成 不超设计量计算 | m | 83 |  | 0 | 0 | 0 | 0 |  | 0 | 聚乙烯管
五 | 拉管给水用聚乙烯PE100管dn400
040501010002 | 顶（夯）管工作坑 | 拉管 | 1.土壤类别:一、二类2.挖、填土深度:6m 内，3.支撑、围护方式:板桩支护 | 按实际完成 不超设计量计算 | 座 | 4 |  | 0 | 0 | 0 | 0 |  | 0 | 无
040501008002 | 水平导向钻进 | 拉管 | 1.土壤类别:一、二类土，2.材质及规格:给水用聚乙烯PE100管dn400 1.0MPa，3.管道检验及试验要求:压力试验、渗漏量试验 | 按实际完成 不超设计量计算 | m | 112 |  | 0 | 0 | 0 | 0 |  | 0 | 聚乙烯管
六 | 拉管给水用聚乙烯PE100管dn160
040501010003 | 顶（夯）管工作坑 | 拉管 | 1.土壤类别:一、二类，2.挖、填土深度:6m 内，3.支撑、围护方式:板桩支护 | 按实际完成 不超设计量计算 | 座 | 18 |  | 0 | 0 | 0 | 0 |  | 0 | 无
040501008003 | 水平导向钻进 | 拉管 | 1.土壤类别:一、二类土，2.材质及规格:给水用聚乙烯PE100管dn160 1.0MPa，3.管道检验及试验要求:压力试验、渗漏量试验 | 按实际完成 不超设计量计算 | m | 450 |  | 0 | 0 | 0 | 0 |  | 0 | 聚乙烯管
七 | 管件
040502003075 | 塑料管管件 | 管件 | 1.种类:PE异径直通，2.材质及规格:dn400*200，3.连接方式:热熔连接 | 按实际完成 不超设计量计算 | 个 | 2 |  | 0 | 0 | 0 | 0 |  | 0 | 无
040502003076 | 塑料管管件 | 管件 | 1.种类:PE异径三通，2.材质及规格:dn160*110，3.连接方式:热熔连接 | 按实际完成 不超设计量计算 | 个 | 18 |  | 0 | 0 | 0 | 0 |  | 0 | 无
040502003077 | 塑料管管件 | 管件 | 1.种类:PE异径三通，2.材质及规格:dn200*80，3.连接方式:热熔连接 | 按实际完成 不超设计量计算 | 个 | 3 |  | 0 | 0 | 0 | 0 |  | 0 | 无
040502003078 | 塑料管管件 | 管件 | 1.种类:PE三通，2.材质及规格:dn200，3.连接方式:热熔连接 | 按实际完成 不超设计量计算 | 个 | 1 |  | 0 | 0 | 0 | 0 |  | 0 | 无
040502003079 | 塑料管管件 | 管件 | 1.种类:PE异径三通，2.材质及规格:dn200*160，3.连接方式:热熔连接 | 按实际完成 不超设计量计算 | 个 | 1 |  | 0 | 0 | 0 | 0 |  | 0 | 无
040502003080 | 塑料管管件 | 管件 | 1.种类:PE异径三通，2.材质及规格:dn400*110，3.连接方式:热熔连接 | 按实际完成 不超设计量计算 | 个 | 1 |  | 0 | 0 | 0 | 0 |  | 0 | 无
040502003081 | 塑料管管件 | 管件 | 1.种类:PE异径三通，2.材质及规格:dn400*160，3.连接方式:热熔连接 | 按实际完成 不超设计量计算 | 个 | 4 |  | 0 | 0 | 0 | 0 |  | 0 | 无
040502003082 | 塑料管管件 | 管件 | 1.种类:PE异径四通，2.材质及规格:dn200*160，3.连接方式:热熔连接 | 按实际完成 不超设计量计算 | 个 | 5 |  | 0 | 0 | 0 | 0 |  | 0 | 无
040502003083 | 塑料管管件 | 管件 | 1.种类:PE异径四通，2.材质及规格:dn400*160，3.连接方式:热熔连接 | 按实际完成 不超设计量计算 | 个 | 1 |  | 0 | 0 | 0 | 0 |  | 0 | 无
040502003084 | 塑料管管件 | 管件 | 1.种类:PE四通，2.材质及规格:dn400，3.连接方式:热熔连接 | 按实际完成 不超设计量计算 | 个 | 1 |  | 0 | 0 | 0 | 0 |  | 0 | 无
040502003085 | 塑料管管件 | 管件 | 1.种类:PE45°弯头，2.材质及规格:dn160，3.连接方式:热熔连接 | 按实际完成 不超设计量计算 | 个 | 24 |  | 0 | 0 | 0 | 0 |  | 0 | 无
040502003086 | 塑料管管件 | 管件 | 1.种类:PE45°弯头，2.材质及规格:dn200，3.连接方式:热熔连接 | 按实际完成 不超设计量计算 | 个 | 19 |  | 0 | 0 | 0 | 0 |  | 0 | 无
040502003087 | 塑料管管件 | 管件 | 1.种类:PE45°弯头，2.材质及规格:dn400，3.连接方式:热熔连接 | 按实际完成 不超设计量计算 | 个 | 15 |  | 0 | 0 | 0 | 0 |  | 0 | 无
040502003088 | 塑料管管件 | 管件 | 1.种类:PE90°弯头，2.材质及规格:dn200，3.连接方式:热熔连接 | 按实际完成 不超设计量计算 | 个 | 1 |  | 0 | 0 | 0 | 0 |  | 0 | 无
040502005029 | 阀门 | 阀门 | 1.种类:快速取水阀（含阀门箱等） | 按实际完成 不超设计量计算 | 个 | 166 |  | 0 | 0 | 0 | 0 |  | 0 | 无
040502005030 | 阀门 | 阀门 | 1.种类:排气阀，2.材质及规格:DN80，3.连接方式:热熔连接 | 按实际完成 不超设计量计算 | 个 | 3 |  | 0 | 0 | 0 | 0 |  | 0 | 无
040502005032 | 阀门 | 阀门 | 1.种类:软密封闸阀，2.材质及规格:DN80，3.连接方式:法兰连接 | 按实际完成 不超设计量计算 | 个 | 3 |  | 0 | 0 | 0 | 0 |  | 0 | 无
040502001004 | 铸铁管管件 | 管件 | 1.种类:法兰盲板，2.材质及规格:DN200，3.接口形式:法兰连接 | 按实际完成 不超设计量计算 | 个 | 1 |  | 0 | 0 | 0 | 0 |  | 0 | 无
040502003089 | 塑料管管件 | 管件 | 1.种类:PE法兰接头，2.材质及规格:DN100，3.连接方式:热熔连接 | 按实际完成 不超设计量计算 | 个 | 66 |  | 0 | 0 | 0 | 0 |  | 0 | 无
040502003090 | 塑料管管件 | 管件 | 1.种类:PE法兰接头，2.材质及规格:DN150，3.连接方式:热熔连接 | 按实际完成 不超设计量计算 | 个 | 6 |  | 0 | 0 | 0 | 0 |  | 0 | 无
040502003091 | 塑料管管件 | 管件 | 1.种类:PE法兰接头，2.材质及规格:DN200，3.连接方式:热熔连接 | 按实际完成 不超设计量计算 | 个 | 3 |  | 0 | 0 | 0 | 0 |  | 0 | 无
040502003092 | 塑料管管件 | 管件 | 1.种类:PE法兰接头，2.材质及规格:DN400，3.连接方式:热熔连接 | 按实际完成 不超设计量计算 | 个 | 2 |  | 0 | 0 | 0 | 0 |  | 0 | 无
040502005031 | 阀门 | 阀门 | 1.种类:软密封闸阀，2.材质及规格:DN100，3.连接方式:法兰连接 | 按实际完成 不超设计量计算 | 个 | 33 |  | 0 | 0 | 0 | 0 |  | 0 | 无
040502002023 | 钢管管件制作、安装 | 管件 | 1.种类:钢制传力接头，2.材质及规格:DN100，3.接口形式:法兰连接 | 按实际完成 不超设计量计算 | 个 | 33 |  | 0 | 0 | 0 | 0 |  | 0 | 无
040502005033 | 阀门 | 阀门 | 1.种类:硬密封蝶阀，2.材质及规格:DN150，3.连接方式:法兰连接 | 按实际完成 不超设计量计算 | 个 | 3 |  | 0 | 0 | 0 | 0 |  | 0 | 无
040502002024 | 钢管管件制作、安装 | 管件 | 1.种类:钢制传力接头，2.材质及规格:DN150，3.接口形式:法兰连接 | 按实际完成 不超设计量计算 | 个 | 3 |  | 0 | 0 | 0 | 0 |  | 0 | 无
040502005034 | 阀门 | 阀门 | 1.种类:硬密封蝶阀，2.材质及规格:DN200，3.连接方式:法兰连接 | 按实际完成 不超设计量计算 | 个 | 1 |  | 0 | 0 | 0 | 0 |  | 0 | 无
040502002025 | 钢管管件制作、安装 | 管件 | 1.种类:钢制传力接头，2.材质及规格:DN200，3.接口形式:法兰连接 | 按实际完成 不超设计量计算 | 个 | 1 |  | 0 | 0 | 0 | 0 |  | 0 | 无
040502005035 | 阀门 | 阀门 | 1.种类:硬密封蝶阀，2.材质及规格:DN400，3.连接方式:法兰连接 | 按实际完成 不超设计量计算 | 个 | 1 |  | 0 | 0 | 0 | 0 |  | 0 | 无
040502002026 | 钢管管件制作、安装 | 管件 | 1.种类:钢制传力接头，2.材质及规格:DN400，3.接口形式:法兰连接 | 按实际完成 不超设计量计算 | 个 | 1 |  | 0 | 0 | 0 | 0 |  | 0 | 无
040504001022 | 砌筑井 | 砌筑井 | 1.类型:阀门井，2.图集:07MS101-2-14，3.井径:φ1200，4.砌筑材料:环保砖 | 按实际完成 不超设计量计算 | 座 | 1 |  | 0 | 0 | 0 | 0 |  | 0 | 无
040504001023 | 砌筑井 | 砌筑井 | 1.类型:阀门井，2.图集:07MS101-2-24，3.井径:φ1200，4.砌筑材料:环保砖 | 按实际完成 不超设计量计算 | 座 | 4 |  | 0 | 0 | 0 | 0 |  | 0 | 无
040504001024 | 砌筑井 | 砌筑井 | 1.类型:阀门井，2.图集:07MS101-2-24，3.井径:φ1800，4.砌筑材料:环保砖 | 按实际完成 不超设计量计算 | 座 | 15 |  | 0 | 0 | 0 | 0 |  | 0 | 无
040504001025 | 砌筑井 | 砌筑井 | 1.类型:排气阀井，2.图集:07MS101-2-52，3.井径:φ1200，4.砌筑材料:环保砖 | 按实际完成 不超设计量计算 | 座 | 3 |  | 0 | 0 | 0 | 0 |  | 0 | 无
040504001026 | 砌筑井 | 砌筑井 | 1.类型:排泥湿井，2.图集:07MS101-2-59，3.井径:φ1000，4.砌筑材料:环保砖 | 按实际完成 不超设计量计算 | 座 | 1 |  | 0 | 0 | 0 | 0 |  | 0 | 无
八 | 水泥混凝土路面拆除恢复
041001001003 | 拆除路面 | 混凝土路面 | 1.材质:水泥混凝土，2.厚度:20cm | 按实际完成 不超设计量计算 | m2 | 400 |  | 0 | 0 | 0 | 0 |  | 0 | 无
041001003003 | 拆除基层 | 混凝土路面 | 1.材质:级配砂砾，2.厚度:30cm | 按实际完成 不超设计量计算 | m2 | 400 |  | 0 | 0 | 0 | 0 |  | 0 | 无
040103002025 | 余方弃置 | 混凝土路面 | 1.废弃料品种:旧路材料(道碴)，2.运距:自行考虑 | 按实际完成 不超设计量计算 | m3 | 200 |  | 0 | 0 | 0 | 0 |  | 0 | 无
040202009002 | 级配砂砾 | 混凝土路面 | 1.石料规格:级配砂砾，2.厚度:30cm | 按实际完成 不超设计量计算 | m2 | 400 |  | 0 | 0 | 0 | 0 |  | 0 | 无
040203007004 | 水泥混凝土 | 混凝土路面 | 1.混凝土强度等级:预拌混凝土 fcm≥4.5Mpa，2.厚度:20cm，3.其它:伸缩缝、刻纹、养护 | 按实际完成 不超设计量计算 | m2 | 400 |  | 0 | 0 | 0 | 0 |  | 0 | 无
九 | 破除恢复绿化
050101007005 | 清除地被植物 | 绿化 | 1.植物种类:清除现状地表种植物 | 按实际完成 不超设计量计算 | m2 | 9445 |  | 0 | 0 | 0 | 0 |  | 0 | 无
040103002026 | 余方弃置 | 绿化 | 1.废弃料品种:地表清理物， 2.运距:自行考虑 | 按实际完成 不超设计量计算 | m3 | 5667 |  | 0 | 0 | 0 | 0 |  | 0 | 无
050101010005 | 整理绿化用地 | 绿化 | 为完成此项工程所必需的材料、劳力、设备、运输等全部费用。 | 按实际完成 不超设计量计算 | m2 | 9445 |  | 0 | 0 | 0 | 0 |  | 0 | 无
050102005005 | 栽植绿篱 | 绿化 | 1.种类:小叶黄杨，2.篱高:60cm，3.单位面积株数:25株/m2，4.养护期：1年 | 按实际完成 不超设计量计算 | m2 | 9445 |  | 0 | 0 | 0 | 0 |  | 0 | 无
十 | 标志桩
040601B01005 | 标示桩安装 | 标志桩 | 1.水泥砼，2.尺寸:10*10*100cm | 按实际完成 不超设计量计算 | 个 | 110 |  | 0 | 0 | 0 | 0 |  | 0 | 无
十一 | 支墩
040503002001 | 混凝土支墩 | 支墩 | 1.支墩类型:45°垂直向下弯管支墩，2.适用管径:dn200，3.含钢筋制作、安装，4.参考图集:10S505-26 | 按实际完成 不超设计量计算 | m3 | 10.44 |  | 0 | 0 | 0 | 0 |  | 0 | 无
040503002002 | 混凝土支墩 | 支墩 | 1.支墩类型:45°垂直向上弯管支墩，2.适用管径:dn200，3.参考图集:10S505-23 | 按实际完成 不超设计量计算 | m3 | 3.68 |  | 0 | 0 | 0 | 0 |  | 0 | 无
| 不含增值税造价 | [8 empty] | 0
| 增值税(9%) | [8 empty] | 0
* | 合计 | [9 empty] | 0 |  | 0
在工程量清单中明确规定由总包方提供的甲供材料，总包方只负责运至现场，分包方负责现场卸货及场内二次或多次倒运。