## 工程量清单-桥涵桩基工程
附件1：
工程量清单
项目名称：肇庆高新区四会产业园片区道路改造建设二期工程金田大道上跨二广高速段
子目号 | 子目名称 | 项目特征 | 工作内容及费用组成 | 工程量计算规则 | 计量 单位 | 工程数量 （暂定） | 单价（元） |  |  | 不含增值税合价 （元） | 含增值税合价 （元） | 其中人工费单价（含税） | 其中人工费合价（含税） | 备注 （甲供材或其他说明）
[7 empty] | 不含增值税单价 | 增值税 | 合计
[8 empty] | 9% | [6 empty] | 0
040301004001 | 泥浆护壁成孔灌注桩 | 桩基 | 1.桩径:D1800mm和D1600mm，2.成孔方法:钻孔，3.混凝土种类、强度等级:水下C30混凝土，4.泥浆运距:自行考虑 | 按设计图所示，按计量单位以分包单价为准 | m3 | 4735.3 |  | 0 | 0 | 0 | 0 |  | 0 | 甲供C30混凝土
040301004002 | 泥浆护壁成孔灌注桩 | 桩基 | 1.桩径:D1400mm，2.成孔方法:钻孔，3.混凝土种类、强度等级:水下C30混凝土，4.泥浆运距:自行考虑 | 按设计图所示，按计量单位以分包单价为准 | m3 | 129.32 |  | 0 | 0 | 0 | 0 |  | 0 | 甲供C30混凝土
040301004003 | 泥浆护壁成孔灌注桩 | 桩基 | 1.桩径:D1200mm，2.成孔方法:钻孔，3.混凝土种类、强度等级:水下C30混凝土 | 按设计图所示，按计量单位以分包单价为准 | m3 | 264.66 |  | 0 | 0 | 0 | 0 |  | 0 | 甲供C30混凝土
040301011001 | 截桩头 | 桩基 | 1.桩类型:灌注桩，2.桩头高度:暂按1m，结算按实调整，3.弃运距离:自行考虑 | 按设计图所示，按计量单位以分包单价为准 | m3 | 153.891 |  | 0 | 0 | 0 | 0 |  | 0 | 无
040901004001 | 钢筋笼 | 桩基 | 1.钢筋种类:钢筋笼，2.钢筋规格:三级螺纹钢φ10~25 | 按设计图所示，按计量单位以分包单价为准 | t | 364.099 |  | 0 | 0 | 0 | 0 |  | 0 | 甲供钢材
040901004002 | 钢筋笼 | 桩基 | 1.钢筋种类:钢筋笼，2.钢筋规格:圆钢φ10以内 | 按设计图所示，按计量单位以分包单价为准 | t | 41.542 |  | 0 | 0 | 0 | 0 |  | 0 | 甲供钢材
040301012001 | 声测管 | 桩基 | 1.材质:焊接钢管，2.规格型号:φ54*1.5钢管、φ60*2.75钢管、76×10钢板 | 按设计图所示，按计量单位以分包单价为准 | t | 37.219 |  | 0 | 0 | 0 | 0 |  | 0 | 甲供声测管
040301004004 | 钢护筒埋设、拆除 | 桩基 | 1.名称:钢护筒 | 按设计图所示，按计量单位以分包单价为准 | t | 1226.959 |  | 0 | 0 | 0 | 0 |  | 0 | 甲供钢护筒
040201019001 | 地基注浆 | 桩基溶洞处理 | 1.工作内容:溶洞注浆，2.浆液种类及配合比:双液浆：水泥+水玻璃 | 按设计图所示，按计量单位以分包单价为准 | m3 | 11831.8 |  | 0 | 0 | 0 | 0 |  | 0 | 甲供注浆料
011405001001 | 金属面油漆 | 桩基 | 1.部位:钢护筒，2.油漆品种、刷漆遍数:喷环氧富锌底漆、面漆各一遍 | 按设计图所示，按计量单位以分包单价为准 | m2 | 14864.4 |  | 0 | 0 | 0 | 0 |  | 0 | 无
040301008001 | 人工挖孔灌注桩 | 桩基 | 1.工作内容:桩基施工处理人工挖土， 2.弃运距离:场内调配利用，按1km考虑 | 按设计图所示，按计量单位以分包单价为准 | m3 | 467.2 |  | 0 | 0 | 0 | 0 |  | 0 | 无
041001008001 | 拆除混凝土结构 | 拆除混凝土 | 1.结构形式:挡土墙混凝土，2.运距:自行考虑 | 按设计图所示，按计量单位以分包单价为准 | m3 | 54 |  | 0 | 0 | 0 | 0 |  | 0 | 无
| 不含增值税造价 | [8 empty] | 0
| 增值税(9%) | [8 empty] | 0
* | 合计 | [9 empty] | 0 |  | 0
在工程量清单中明确规定由总包方提供的甲供材料，总包方只负责运至现场，分包方负责现场卸货及场内二次或多次倒运。