## 工程量清单-箱涵工程
附件1：
工程量清单
项目名称：肇庆高新区四会产业园片区道路改造建设二期工程金田大道上跨二广高速段
子目号 | 子目名称 | 项目特征 | 工作内容及费用组成 | 工程量计算规则 | 计量 单位 | 工程数量 （暂定） | 单价（元） |  |  | 不含增值税合价 （元） | 含增值税合价 （元） | 其中人工费单价（含税） | 其中人工费合价（含税） | 备注 （甲供材或其他说明）
[7 empty] | 不含增值税单价 | 增值税 | 合计
箱涵工程 | [7 empty] | 9% | [6 empty] | 0
040101001001 | 挖一般土方 | 箱涵工程 | 1.土壤类别:一、二类土;2.弃运距离:场内调配使用，按1km考虑 | 按设计图所示，按计量单位以分包单价为准 | m3 | 1794.4 |  | 0 | 0 | 0 | 0 |  | 0 | 无
041001003001 | 拆除基层 | 箱涵工程 | 1.材质:机动车道路面基层;2.厚度:66cm;3.弃运距离:;自行考虑 | 按设计图所示，按计量单位以分包单价为准 | m2 | 1945.765 |  | 0 | 0 | 0 | 0 |  | 0 | 无
041001001001 | 拆除路面 | 箱涵工程 | 1.材质:沥青柏油类;2.厚度:19cm;3.弃运距离:自行考虑 | 按设计图所示，按计量单位以分包单价为准 | m2 | 1945.765 |  | 0 | 0 | 0 | 0 |  | 0 | 无
041001008001 | 拆除混凝土结构 | 箱涵工程 | 1.结构形式:挡土墙混凝土;2.弃运距离:自行考虑 | 按设计图所示，按计量单位以分包单价为准 | m3 | 72 |  | 0 | 0 | 0 | 0 |  | 0 | 无
040303020001 | 混凝土桥头搭板 | 箱涵工程 | 1.混凝土强度等级:C30 | 按设计图所示，按计量单位以分包单价为准 | m3 | 964.8 |  | 0 | 0 | 0 | 0 |  | 0 | 甲供C30混凝土
040901001001 | 现浇构件钢筋 | 箱涵工程 | 1.材料种类:HRB400;2.钢筋规格:三级螺纹钢筋φ10mm以内 | 按设计图所示，按计量单位以分包单价为准 | t | 814.862 |  | 0 | 0 | 0 | 0 |  | 0 | 甲供钢材
040305001001 | 垫层 | 箱涵工程 | 1.材料品种、规格:中粗砂;2.厚度:40cm | 按设计图所示，按计量单位以分包单价为准 | m3 | 1281.7 |  | 0 | 0 | 0 | 0 |  | 0 | 甲供中粗砂
040303002001 | 混凝土基础 | 箱涵工程 | 1.混凝土强度等级:C20;2.厚度:15cm | 按设计图所示，按计量单位以分包单价为准 | m3 | 483.8 |  | 0 | 0 | 0 | 0 |  | 0 | 甲供C20混凝土
040306003001 | 箱涵底板 | 箱涵工程 | 1.混凝土强度等级:C35;2.混凝土抗渗要求:P6 | 按设计图所示，按计量单位以分包单价为准 | m3 | 1289.808 |  | 0 | 0 | 0 | 0 |  | 0 | 甲供C35混凝土
040306004001 | 箱涵侧墙 | 箱涵工程 | 1.混凝土强度等级:C35;2.混凝土抗渗要求:P6 | 按设计图所示，按计量单位以分包单价为准 | m3 | 827.384 |  | 0 | 0 | 0 | 0 |  | 0 | 甲供C35混凝土
040306005001 | 箱涵顶板 | 箱涵工程 | 1.混凝土强度等级:C35;2.混凝土抗渗等级:P6 | 按设计图所示，按计量单位以分包单价为准 | m3 | 1289.808 |  | 0 | 0 | 0 | 0 |  | 0 | 甲供C35混凝土
040201012001 | 水泥粉煤灰碎石桩 | 箱涵工程 | 1.桩类型:CFG桩;2.桩径:Φ400;3.成孔方法:机械钻孔;4.混合料强度等级:商品混凝土C15 | 按设计图所示，按计量单位以分包单价为准 | m | 19500 |  | 0 | 0 | 0 | 0 |  | 0 | 甲供C15混凝土
040601029001 | 沉降(施工)缝 | 箱涵工程 | 1.材料品种:橡胶止水带;2.沉降缝规格:300×20mm;3.沉降缝部位:沉降缝;4.填充材料:双组份聚硫密封胶 | 按设计图所示，按计量单位以分包单价为准 | m | 413.4 |  | 0 | 0 | 0 | 0 |  | 0 | 甲供橡胶止水带
040309001001 | 金属栏杆 | 箱涵工程 | 1.栏杆材质、规格:钢管;2.油漆品种、工艺要求:防锈漆一遍，调和漆两遍 | 按设计图所示，按计量单位以分包单价为准 | t | 0.7942 |  | 0 | 0 | 0 | 0 |  | 0 | 无
粤040101006002 | 打拔钢板桩 | 箱涵工程 | 1.桩长:III型拉森钢板桩12M内 | 按设计图所示，按计量单位以分包单价为准 | t | 364 |  | 0 | 0 | 0 | 0 |  | 0 | 无
| 不含增值税造价 | [8 empty] | 0
| 增值税(9%) | [8 empty] | 0
* | 合计 | [9 empty] | 0 |  | 0
在工程量清单中明确规定由总包方提供的甲供材料，总包方只负责运至现场，分包方负责现场卸货及场内二次或多次倒运。