## 汇总
汇总表
项目名称：中建路桥集团粤港澳大湾区总部办公室装修工程
序号 | 项目名称 | 含税金额(元) | 备注
1 | 装饰工程
2 | 空调消防改
3 | 合计

## 装饰工程
工程量清单与计价表
工程名称：中建路桥集团粤港澳大湾区总部办公室装修工程-装饰工程
序号 | 子目名称 | 子目特征描述 | 计量单位 | 工程量 | 金额（元） | [6 empty] | 备注
[5 empty] | 人工费 | 材料 | 税率9% | 不含税单价 | 含税单价 | 不含税合价 | 含税合价
拆除
1 | 全屋地毯拆除 | 600*600方块地毯人工拆除，清运到物业指定位置 | ㎡ | 370
前台装饰
2 | 荣誉墙门右侧 | 75轻钢龙骨，硅钙板饰面（墙厚15） | ㎡ | 13.95
3 | 铝合金线型灯 | 佛山照明宽2CM | m | 34
4 | 背景墙骨架 | 75轻钢龙骨，9厘夹板 | ㎡ | 21.54
5 | 岩板饰面 | 1200*2400大版岩板砖 | ㎡ | 16.14
6 | 长城板饰面 | 长城板，结构胶粘贴 | ㎡ | 3.6
7 | 硅钙板饰面 | 龙牌8厘硅钙板 | ㎡ | 5.4
8 | 不锈钢收口条 | 定制1.0不锈钢收边线 | m | 8.5
9 | 石膏板平面天花 | 50轻钢龙骨，9厘石膏板 | ㎡ | 21.3
10 | 天花墙面刮灰 | 腻子+108胶底、打磨、砂纸、人工及辅料费 | ㎡ | 49.05
11 | 天花墙面油乳胶漆 | 面油二遍立邦工程漆 | ㎡ | 49.05
12 | 地面铺地砖750*1500 | 佛山通体砖750*1500 | ㎡ | 21.3
13 | 铝合金地脚线 | 6分铝合金成品地脚线 | m | 15.4
14 | 照明布线 | 镀锌线管、3*2.5平方电线 | 位 | 6
15 | 插座布线 | 镀锌线管、3*2.5平方电线 | 位 | 4
16 | 开关面板 | 欧普开关面板工程版 | 个 | 2
17 | 5寸筒灯 | 欧普照明5寸筒灯 | 盏 | 6
18 | 射灯 | 佛山照明15瓦射灯 | 盏 | 5
19 | 门禁安装 | 材料由业主提供 | 套 | 2
小计
会客室
20 | 隔墙龙骨支架 | HYC75*45*0.5龙骨、轻钢龙骨40Cm | ㎡ | 21.6
21 | 硅钙板饰面 | 龙牌8厘硅钙板 | ㎡ | 51.975
22 | 碳晶板饰面 | 8厘碳晶板，结构胶粘贴 | m | 16
23 | 单开木门 | 厂家定做免漆板门、含五金及锁具 | 套 | 1
24 | 造型天花 | 轻钢龙骨，9厘夹板作架封9厘石膏板 | ㎡ | 23
25 | 二级灯槽 | 9厘夹板作架封9厘石膏板 | m | 22
26 | 灯带 | 欧普灯带 | m | 22
27 | 天花灯膜底架 | 9厘夹板作架封9厘石膏板 | ㎡ | 7
28 | 天花灯膜 | 厂家定做高清灯膜 | ㎡ | 7
29 | 天花墙面刮灰 | 腻子+108胶底、打磨、砂纸、人工及辅料费 | ㎡ | 73.575
30 | 天花墙面油乳胶漆 | 面油二遍立邦工程漆 | ㎡ | 23
31 | 地面地毯 | 加厚地毯，按效果图参考 | ㎡ | 23
32 | 铝合金地脚线 | 6分铝合金成品地脚线 | m | 25
33 | 照明布线 | 镀锌线管、3*2.5平方电线 | 位 | 12
34 | 插座布线 | 镀锌线管、3*2.5平方电线 | 位 | 3
35 | 开关面板 | 欧普开关面板工程版 | 位 | 4
36 | 5寸筒灯 | 欧普照明5寸筒灯 | 盏 | 12
小计
开放办公区
37 | 天花喷漆 | 面喷二遍立邦工程漆 | ㎡ | 85
38 | 石膏板平面天花 | 50轻钢龙骨，9厘石膏板 | ㎡ | 55
39 | 天花四周走边 | 50轻钢龙骨，9厘石膏板 | m | 20
40 | 铝方通天花 | 铝通天花50*95*0.5 | ㎡ | 55
41 | 地面铺地砖750*1500 | 佛山通体砖750*1500 | ㎡ | 22.4
42 | 铝合金地脚线 | 6分铝合金成品地脚线 | m | 31.65
43 | 墙面刮灰 | 腻子+108胶底、打磨、砂纸、人工及辅料费 | ㎡ | 120
44 | 墙面油乳胶漆 | 面油二遍立邦工程漆 | ㎡ | 120
45 | 照明布线 | 镀锌线管、3*2.5平方电线 | 位 | 22
46 | 插座布线 | 镀锌线管、3*2.5平方电线 | 位 | 12
47 | 网络布线 | 镀锌线管/线槽、海康威视8心网线 | 位 | 7
48 | 网络wifi布线 | 镀锌线管/线槽、海康威视8心网线 | 位 | 1
49 | 平板吊灯 | 欧普条形灯100*1200*50 | m | 4
50 | 5寸筒灯 | 欧普照明5寸筒灯 | 盏 | 6
51 | 开关面板 | 欧普开关面板工程版 | 个 | 5
52 | 电箱移位 | 原电箱整改及移位 | 处 | 3
小计
茶室
53 | 隔墙龙骨支架 | HYC75*45*0.5龙骨、轻钢龙骨40Cm | ㎡ | 64
54 | 硅钙板饰面 | 龙牌8厘硅钙板 | ㎡ | 30
55 | 碳晶板饰面 | 8厘碳晶板，结构胶粘贴 | ㎡ | 32.4
56 | 单玻璃间隔 | 83款铝材，10厘钢化玻璃 | ㎡ | 11
57 | 单开木门 | 厂家定做免漆板门、含五金及锁具 | 套 | 1
58 | 石膏板平面天花 | 75轻钢龙骨，9厘石膏板天花 | ㎡ | 22
59 | 二级灯槽 | 9厘夹板作架封9厘石膏板 | m | 14
60 | 天花刮灰 | 腻子+108胶底、打磨、砂纸、人工及辅料费 | ㎡ | 25
61 | 天花油乳胶漆 | 面油二遍立邦工程漆 | ㎡ | 25
62 | 地面铺地砖750*1500 | 佛山通体砖750*1500，在原有架空层上胶泥铺贴 | ㎡ | 22.4
63 | 铝合金地脚线 | 6分铝合金成品地脚线 | m | 14.8
64 | 照明布线 | 镀锌线管、3*2.5平方电线 | 位 | 8
65 | 插座布线 | 镀锌线管、3*2.5平方电线 | 位 | 3
66 | 铜地插 | 铜地插 | 位 | 2
67 | 开关面板 | 欧普开关面板工程版 | 位 | 2
68 | 5寸筒灯 | 欧普照明5寸筒灯 | 盏 | 10
69 | 灯带 | 欧普灯带 | m | 14
小计
总经理室
70 | 隔墙龙骨支架 | HYC75*45*0.5龙骨、轻钢龙骨40Cm | ㎡ | 55.5
71 | 硅钙板饰面 | 龙牌8厘硅钙板 | ㎡ | 35.5
72 | 碳晶板饰面 | 8厘碳晶板，结构胶粘贴 | ㎡ | 32.4
73 | 双开木门 | 尺寸1.5m厂家定做免漆板门、含五金及锁具 | 套 | 1
74 | 地面铺地砖750*1500 | 佛山通体砖750*1500 | ㎡ | 30
75 | 铝合金地脚线 | 6分铝合金成品地脚线 | m | 23.6
76 | 石膏板平面天花 | 50轻钢龙骨，9厘石膏板天花 | ㎡ | 30
77 | 二级天花 | 9厘夹板作架封9厘石膏板 | m | 10
78 | 天花墙面刮灰 | 腻子+108胶底、打磨、砂纸、人工及辅料费 | ㎡ | 62.4
79 | 天花墙面油乳胶漆 | 面油二遍立邦工程漆 | ㎡ | 62.4
80 | 照明布线 | 镀锌线管、3*2.5平方电线 | 位 | 12
81 | 插座布线 | 镀锌线管、3*2.5平方电线 | 位 | 3
82 | 网络wifi布线 | 镀锌线管/线槽、海康威视8心网线 | 位 | 1
83 | 开关面板 | 欧普开关面板工程版 | 个 | 3
84 | 5寸筒灯 | 欧普照明5寸筒灯 | 个 | 14
小计
副总办公室1-4
85 | 隔墙龙骨支架 | HYC75*45*0.5龙骨、轻钢龙骨40Cm | ㎡ | 38.4
86 | 硅钙板饰面 | 龙牌8厘硅钙板 | ㎡ | 76.8
87 | 碳晶板饰面 | 8厘碳晶板，结构胶粘贴 | ㎡ | 60
88 | 石膏板平面天花 | 75轻钢龙骨，9厘石膏板天花 | ㎡ | 13.44
89 | 单玻璃间隔 | 83款铝材，10厘钢化玻璃 | ㎡ | 31
90 | 单开木门 | 厂家定做免漆板门、含五金及锁具 | 套 | 4
91 | 地面铺地砖750*1500 | 佛山通体砖750*1500 | ㎡ | 13.44
92 | 铝合金地脚线 | 6分铝合金成品地脚线 | m | 56
93 | 天花墙面刮灰 | 腻子+108胶底、打磨、砂纸、人工及辅料费 | ㎡ | 120
94 | 天花墙面油乳胶漆 | 面油二遍立邦工程漆 | ㎡ | 120
95 | 照明布线 | 镀锌线管、3*2.5平方电线 | 位 | 21
96 | 插座布线 | 镀锌线管、3*2.5平方电线 | 位 | 8
97 | 网络wifi布线 | 镀锌线管/线槽、海康威视8心网线 | 位 | 1
98 | 开关面板 | 欧普开关面板工程版 | 个 | 4
99 | 5寸筒灯 | 欧普照明5寸筒灯 | 盏 | 7
100 | 条形灯 | 欧普条形灯300*1200 | 支 | 12
小计
会议室
101 | 隔墙龙骨支架 | HYC75*45*0.5龙骨、轻钢龙骨40Cm | ㎡ | 18
102 | 硅钙板饰面 | 龙牌8厘硅钙板 | ㎡ | 36
103 | 碳晶板饰面 | 8厘碳晶板，结构胶粘贴 | ㎡ | 32.4
104 | 单玻璃间隔 | 83款铝材，10厘钢化玻璃 | ㎡ | 8.68
105 | 单开木门 | 厂家定做免漆板门、含五金及锁具 | 套 | 1
106 | 石膏板平面天花 | 75轻钢龙骨，9厘石膏板天花 | ㎡ | 17.3
107 | 地面铺地砖750*1500 | 佛山通体砖750*1500 | ㎡ | 17.3
108 | 铝合金地脚线 | 6分铝合金成品地脚线 | m | 15
109 | 天花墙面刮灰 | 腻子+108胶底、打磨、砂纸、人工及辅料费 | ㎡ | 89.3
110 | 天花墙面油乳胶漆 | 面油二遍立邦工程漆 | ㎡ | 89.3
111 | 照明布线 | 镀锌线管、3*2.5平方电线 | 位 | 5
112 | 插座布线 | 镀锌线管、3*2.5平方电线 | 位 | 2
113 | 条形灯 | 欧普条形灯300*1200 | 支 | 3
114 | 5寸筒灯 | 欧普照明5寸筒灯 | 盏 | 6
115 | 开关面板 | 欧普开关面板工程版 | 个 | 3
116 | 电箱移位 | 原电箱整改及移位 | 处 | 3
小计
办公室及资料室
117 | 隔墙龙骨支架 | HYC75*45*0.5龙骨、轻钢龙骨40Cm | ㎡ | 18
118 | 硅钙板饰面 | 龙牌8厘硅钙板 | ㎡ | 36
119 | 单开木门 | 厂家定做免漆板门、含五金及锁具 | 套 | 1
120 | 石膏板平面天花 | 75轻钢龙骨，9厘石膏板天花 | ㎡ | 20.1
121 | 地面铺地砖750*1500 | 佛山通体砖750*1500 | ㎡ | 20.1
122 | 铝合金地脚线 | 6分铝合金成品地脚线 | m | 15.6
123 | 天花墙面刮灰 | 腻子+108胶底、打磨、砂纸、人工及辅料费 | ㎡ | 56.1
124 | 天花墙面油乳胶漆 | 面油二遍立邦工程漆 | ㎡ | 56.1
125 | 照明布线 | 镀锌线管、3*2.5平方电线 | 位 | 5
126 | 插座布线 | 镀锌线管、3*2.5平方电线 | 位 | 3
127 | 条形灯 | 欧普条形灯300*1200 | 支 | 1
128 | 5寸筒灯 | 欧普照明5寸筒灯 | 盏 | 8
129 | 开关面板 | 欧普开关面板工程版 | 个 | 2
小计
企业展示区
130 | 隔墙龙骨支架 | HYC75*45*0.5龙骨、轻钢龙骨40Cm | ㎡ | 18
131 | 硅钙板饰面 | 龙牌8厘硅钙板 | ㎡ | 36
132 | 石膏板平面天花 | 75轻钢龙骨，9厘石膏板天花 | ㎡ | 35.2
133 | 地面铺地砖750*1500 | 佛山通体砖750*1500 | ㎡ | 35.2
134 | 铝合金地脚线 | 6分铝合金成品地脚线 | m | 35.2
135 | 天花墙面刮灰 | 腻子+108胶底、打磨、砂纸、人工及辅料费 | ㎡ | 107.2
136 | 天花墙面油乳胶漆 | 面油二遍立邦工程漆 | ㎡ | 107.2
137 | 照明布线 | 镀锌线管、3*2.5平方电线 | 位 | 12
138 | 插座布线 | 镀锌线管、3*2.5平方电线 | 位 | 5
139 | 条形灯 | 欧普条形灯100*1200 | 支 | 8
140 | 5寸筒灯 | 欧普照明5寸筒灯 | 盏 | 6
141 | 开关面板 | 欧普开关面板工程版 | 个 | 1
小计
设备间
142 | 隔墙龙骨支架 | HYC75*45*0.5龙骨、轻钢龙骨40Cm | ㎡ | 21
143 | 硅钙板饰面 | 龙牌8厘硅钙板 | ㎡ | 42
144 | 暗门 | 厂家定做免漆板门、含五金及锁具 | 套 | 1
145 | 石膏板平面天花 | 75轻钢龙骨，龙牌9厘石膏板天花 | ㎡ | 5
146 | 地面铺地砖750*1500 | 佛山通体砖750*1500 | ㎡ | 35.2
147 | 铝合金地脚线 | 6分铝合金成品地脚线 | m | 15
148 | 天花墙面刮灰 | 腻子+108胶底、打磨、砂纸、人工及辅料费 | ㎡ | 89
149 | 天花墙面油乳胶漆 | 面油二遍立邦工程漆 | ㎡ | 89
150 | 照明布线 | 镀锌线管、3*2.5平方电线 | 位 | 2
151 | 插座布线 | 镀锌线管、3*2.5平方电线 | 位 | 5
152 | 5寸筒灯 | 欧普照明5寸筒灯 | 盏 | 8
153 | 开关面板 | 欧普开关面板工程版 | 个 | 1
小计
打印水吧区
154 | 石膏板平面天花 | 75轻钢龙骨，龙牌9厘石膏板天花 | ㎡ | 24
155 | 地面铺地砖750*1500 | 佛山通体砖750*1500 | ㎡ | 24
156 | 铝合金地脚线 | 6分铝合金成品地脚线 | m | 15.6
157 | 天花墙面刮灰 | 腻子+108胶底、打磨、砂纸、人工及辅料费 | ㎡ | 96
158 | 天花墙面油乳胶漆 | 面油二遍立邦工程漆 | ㎡ | 96
159 | 照明布线 | 镀锌线管、3*2.5平方电线 | 位 | 24
160 | 插座布线 | 镀锌线管、3*2.5平方电线 | 位 | 5
161 | 网络wifi布线 | 镀锌线管/线槽、海康威视8心网线 | 位 | 1
162 | 5寸筒灯 | 欧普照明5寸筒灯 | 盏 | 16
163 | 开关面板 | 欧普开关面板工程版 | 个 | 3
小计
办公家具
164 | 前台 | 1、尺寸：2400*1100*760 2、免漆板：采用免漆板夹板，厚度≥15mm，含水率达到国家标准要求；E1级 3、五金：采用优质五金配件，五金配件紧密拼接，牢固，间隙细小且均匀，平整无毛刺。 4、面用人造花岗石，厚度15mm 5、详见效果图 | 套 | 1
165 | 背柜（总经理办公室） | 1、尺寸：2300*1200*400 2、天然实木皮：采用天然实木皮，厚度≥0.6mm，含水率达到国家标准要求； 3、中密度纤维板：采用E1级优质环保板材，板材含水率达到国家标准要求，密度≥0.73g/cm³，静曲强度≥35MPa，弹性模量≥3000MPa，吸水厚度膨胀率≦4%； 4、水性漆：采用优质水性漆，挥发性有机化合物含量≦300g/L，苯系物含量（苯，甲苯，乙苯和二甲总和）≦300mg/kg，游离甲醇含量≦100mg/kg； 5、白乳胶：采用优质白乳胶，游离甲醛≦0.05g/kg，笨≦0.05g/kg，甲苯+二甲苯≦0.1g/kg，总挥发性有机物≦50g/L； 6、五金：采用优质五金配件，五金配件紧密拼接，牢固，间隙细小且均匀，平整无毛刺。 | 套 | 3
166 | 背柜（副总办公室） | 1、尺寸：2300*1200*400 2、天然实木皮：采用天然实木皮，厚度≥0.6mm，含水率达到国家标准要求； 3、中密度纤维板：采用E1级优质环保板材，板材含水率达到国家标准要求，密度≥0.73g/cm³，静曲强度≥35MPa，弹性模量≥3000MPa，吸水厚度膨胀率≦4%； 4、水性漆：采用优质水性漆，挥发性有机化合物含量≦300g/L，苯系物含量（苯，甲苯，乙苯和二甲总和）≦300mg/kg，游离甲醇含量≦100mg/kg； 5、白乳胶：采用优质白乳胶，游离甲醛≦0.05g/kg，笨≦0.05g/kg，甲苯+二甲苯≦0.1g/kg，总挥发性有机物≦50g/L； 6、五金：采用优质五金配件，五金配件紧密拼接，牢固，间隙细小且均匀，平整无毛刺。 | 套 | 4
167 | 办公桌 | 1、尺寸：1800*1550*760 2、天然实木皮：采用天然实木皮，厚度≥0.6mm，含水率达到国家标准要求； 3、中密度纤维板：采用E1级优质环保板材，板材含水率达到国家标准要求，密度≥0.73g/cm³，静曲强度≥35MPa，弹性模量≥3000MPa，吸水厚度膨胀率≦4%； 4、水性漆：采用优质水性漆，挥发性有机化合物含量≦300g/L，苯系物含量（苯，甲苯，乙苯和二甲总和）≦300mg/kg，游离甲醇含量≦100mg/kg； 5、白乳胶：采用优质白乳胶，游离甲醛≦0.05g/kg，笨≦0.05g/kg，甲苯+二甲苯≦0.1g/kg，总挥发性有机物≦50g/L； 6、五金：采用优质五金配件，五金配件紧密拼接，牢固，间隙细小且均匀，平整无毛刺。 | 张 | 2
168 | 大班椅 | 1、皮：采用优质牛皮，厚度>1.5mm，撕裂力≧40N，禁用偶氮染料含量≦30mg/kg，游离甲醛含量≦75mg/kg； 2、阻燃海绵：采用优质阻燃海绵，外观颜色均匀，75%的压缩永久变形≦8%，回弹率要求≥64%，拉伸强度≥126kpa，干热老化后拉伸强度≥110kpa，干热老化后拉伸强度变化率±30%，湿热老化拉伸强度≥119kpa，湿热老化后拉伸强度变化率±30%； 3、底盘机构：采用优质五金件，符合产品外观性能要求，管材无裂缝，叠缝；焊接处无脱焊，虚焊，焊穿以及错位；金属表面耐腐蚀乙酸盐雾96小时，镀层本身的耐腐蚀等级达到8级，镀层对基体的保护等级达到8级； 4、PVC万向轮：采用优质PVC万向轮，符合座面垂直加载113kg，有障碍测试2000次无损以及无障碍测试28000次无损测试，测试后使用功能无损坏和丧失；用2N的力沿着每个脚轮的中心线拉脚轮，脚轮不会脱落； | 把 | 2
169 | 班前椅 | 1、皮：采用优质牛皮，厚度>1.5mm，撕裂力≧40N，禁用偶氮染料含量≦30mg/kg，游离甲醛含量≦75mg/kg； 2、阻燃海绵：采用优质阻燃海绵，外观颜色均匀，75%的压缩永久变形≦8%，回弹率要求≥64%，拉伸强度≥126kpa，干热老化后拉伸强度≥110kpa，干热老化后拉伸强度变化率±30%，湿热老化拉伸强度≥119kpa，湿热老化后拉伸强度变化率±30%； 3、底盘机构：采用优质五金件，符合产品外观性能要求，管材无裂缝，叠缝；焊接处无脱焊，虚焊，焊穿以及错位；金属表面耐腐蚀乙酸盐雾96小时，镀层本身的耐腐蚀等级达到8级，镀层对基体的保护等级达到8级； 4、PVC万向轮：采用优质PVC万向轮，符合座面垂直加载113kg，有障碍测试2000次无损以及无障碍测试28000次无损测试，测试后使用功能无损坏和丧失；用2N的力沿着每个脚轮的中心线拉脚轮，脚轮不会脱落； | 把 | 4
170 | 沙发 | 1、皮：采用优质牛皮，厚度>1.5mm，撕裂力≧40N，禁用偶氮染料含量≦30mg/kg，游离甲醛含量≦75mg/kg； 2、阻燃海绵：采用优质阻燃海绵，外观颜色均匀，75%的压缩永久变形≦8%，回弹率要求≥64%，拉伸强度≥126kpa，干热老化后拉伸强度≥110kpa，干热老化后拉伸强度变化率±30%，湿热老化拉伸强度≥119kpa，湿热老化后拉伸强度变化率±30%； 3、绷带：采用优质绷带，甲醛含量≦50mg/kg； 4、蛇形弹簧：采用优质五金件，符合产品外观性能要求，冲压件无脱层，裂缝； 5、内材：选用优质木料实木框架，经过烘干、防腐、防虫处理，含水率＜10%，拥有结实耐用不易变形的特点。 | 套 | 2
171 | 长茶几 | 1、尺寸：1200*600*450 2、天然实木皮：采用天然实木皮，厚度≥0.6mm，含水率达到国家标准要求； 3、中密度纤维板：采用E1级优质环保板材，板材含水率达到国家标准要求，密度≥0.73g/cm³，静曲强度≥35MPa，弹性模量≥3000MPa，吸水厚度膨胀率≦4%； 4、水性漆：采用优质水性漆，挥发性有机化合物含量≦300g/L，苯系物含量（苯，甲苯，乙苯和二甲总和）≦300mg/kg，游离甲醇含量≦100mg/kg； 5、白乳胶：采用优质白乳胶，游离甲醛≦0.05g/kg，笨≦0.05g/kg，甲苯+二甲苯≦0.1g/kg，总挥发性有机物≦50g/L； 6、五金：采用优质五金配件，五金配件紧密拼接，牢固，间隙细小且均匀，平整无毛刺。 | 套 | 2
172 | 水吧台 | 1、尺寸：5500*800*500 2、三聚氰胺生态板：采用优质E1级环保板材，符合表面耐干热测试，无龟裂，无鼓包，符合表面耐水蒸气测试，无有凸起，变色和龟裂，甲醛释放量≦0.124mg/m³； 3、三聚氰胺树脂：采用优质三聚氰胺树脂，游离甲醛≦1.0g/kg，苯≦0.20g/kg，甲苯+二甲苯≦10g/kg，总挥发性有机物≦350g/L； 4、ASB热熔胶：采用优质ABS热熔胶，笨≦5.0g/kg，甲苯+二甲苯≦150g/kg,总挥发性有机物≦20g/kg； 5、PVC封边条：采用优质PVC封边条，甲醇稀放量≦1.5mg/L； 6、五金：采用优质五金配件，五金配件紧密拼接，牢固，间隙细小且均匀，平整无毛刺。 7，台面采用15厘灰色人造花岗石 | 延米 | 5.5 | [7 empty] | 见效果图
173 | 吊柜 | 1、尺寸：5500*600*400 2、三聚氰胺生态板：采用优质E1级环保板材，符合表面耐干热测试，无龟裂，无鼓包，符合表面耐水蒸气测试，无有凸起，变色和龟裂，甲醛释放量≦0.124mg/m³； 3、三聚氰胺树脂：采用优质三聚氰胺树脂，游离甲醛≦1.0g/kg，苯≦0.20g/kg，甲苯+二甲苯≦10g/kg，总挥发性有机物≦350g/L； 4、ASB热熔胶：采用优质ABS热熔胶，笨≦5.0g/kg，甲苯+二甲苯≦150g/kg,总挥发性有机物≦20g/kg； 5、PVC封边条：采用优质PVC封边条，甲醇稀放量≦1.5mg/L； 6、五金：采用优质五金配件，五金配件紧密拼接，牢固，间隙细小且均匀，平整无毛刺。 | 延米 | 5.5 | [7 empty] | 见效果图
174 | 花槽柜 | 1、1200*330*1000 2、三聚氰胺生态板：采用优质E1级环保板材，符合表面耐干热测试，无龟裂，无鼓包，符合表面耐水蒸气测试，无有凸起，变色和龟裂，甲醛释放量≦0.124mg/m³； 3、三聚氰胺树脂：采用优质三聚氰胺树脂，游离甲醛≦1.0g/kg，苯≦0.20g/kg，甲苯+二甲苯≦10g/kg，总挥发性有机物≦350g/L； 4、ASB热熔胶：采用优质ABS热熔胶，笨≦5.0g/kg，甲苯+二甲苯≦150g/kg,总挥发性有机物≦20g/kg； 5、PVC封边条：采用优质PVC封边条，甲醇稀放量≦1.5mg/L； 6、五金：采用优质五金配件，五金配件紧密拼接，牢固，间隙细小且均匀，平整无毛刺。 | 套 | 2
175 | 水盆 | 304不锈钢双盆 | 个 | 1
176 | 水龙头 | 304不锈钢 | 个 | 1
小计
合 计
备注：施工所需的材料运输及上楼费、施工期间电梯及通道成品保护费、垃圾清运及清洁费、成品保护费均包含在综合单价中。

## 空调消防
工程量清单与计价表
工程名称：中建路桥集团粤港澳大湾区总部办公室装修工程-空调消防改造
序号 | 子目名称 | 子目特征描述 | 计量单位 | 工程量 | 金额（元） | [6 empty] | 备注
[5 empty] | 人工费 | 材料 | 税率9% | 不含税单价 | 含税单价 | 不含税合价 | 含税合价
中央空调系统改造
1 | 风机盘管（拆除后再安装） |  | 台 | 9
2 | 电动二通阀 DN20、DN25（拆装） |  | 个 | 9
3 | 铜闸阀 DN20、DN25（拆装） |  | 个 | 18
4 | 软接 DN20、DN25（拆装） |  | 个 | 18
5 | 温控面板（拆装） |  | 个 | 5
6 | 镀锌钢管 DN20(带保温） |  | m | 200
7 | 镀锌钢管 DN25(带保温） |  | m | 60
8 | ZR-RVV 7*1.0mm2 |  | m | 120
9 | 配管DN20 |  | m | 320
10 | WDZ-BYJ-3*4mm2 |  | m | 150
11 | WDZ-BYJ-3*2.5mm2 |  | m | 140
12 | 风管 0.75mm(带保温） |  | ㎡ | 145
13 | 新风系统（增加，含送风风管及保温等） |  | 项 | 1
14 | 排气系统（增加,含排气扇，风口等） |  | 项 | 1
15 | 回风百叶 300*1200 |  | 个 | 12
16 | 送风百叶 200*900 |  | 个 | 9
17 | 冷凝水管拆除再调高安装并增加 |  | 项 | 1
18 | 管道支架安装 |  | kg | 300
小计
消防改造
19 | 感温探测器拆除 |  | 个 | 9
20 | 感烟探测器增加 |  | 个 | 15
21 | 信号线增加WDZN-RVS 2*1.5 |  | m | 200
22 | 配管DN20 |  | m | 150
23 | 镀锌钢管DN50拆除 |  | m | 18
24 | 镀锌钢管DN40拆除 |  | m | 20
25 | 镀锌钢管DN32拆除 |  | m | 48
26 | 镀锌钢管DN25拆除 |  | m | 120
27 | 镀锌钢管DN25 |  | m | 200
28 | 镀锌钢管DN32 |  | m | 60
29 | 镀锌钢管DN40 |  | m | 30
30 | 镀锌钢管DN50 |  | m | 24
31 | 水喷淋(雾)喷头(上喷） |  | 个 | 20
32 | 水喷淋(雾)喷头(隐蔽式下喷） |  | 个 | 70
33 | 管道支架安装 |  | kg | 300
34 | 调试费 |  | 项 | 1
小计
合 计
备注：施工所需的材料运输及上楼费、施工期间电梯及通道成品保护费、垃圾清运及清洁费、成品保护费均包含在综合单价中。