## 土建工程
附表1
分包招标控制价
项目名称：沈丘沙河湾生态植物园项目 | [6 empty] | 分包工程名称：土建工程劳务分包
序号 | 工程细目名称 | 项目特征 | 工作内容 | 计量规则 | 计量单位 | 工程数量（暂定） | 工程量清单单价（不含税，元） |  |  | 制造成本实施计划 （不含税，元） |  | 集团劳务分包指导价 （不含税，元） |  | 拟定招标控制价 （不含税，元） |  | 备注 （甲供材或其他说明）
[7 empty] | 指业主合同中收入单价，项目驻地、场站等临建作整体核算 |  |  | 经批复的项目计划成本对应的价格 |  | 按照集团发布的劳务分包指导价填写（如有匹配） |  | 招标计划、招标文件中所列价格
[7 empty] | 单价 | 合计 | 其中：材料单价 | 单价 | 合计 | 单价 | 合计 | 单价 | 合计
1 | 电气管网
| 挖沟槽土方 | / | 1.土壤类别:一类土 2.挖土深度:1.2m | 图纸范围内按实际核定的工程量计算 | m3 | 505.79 | / | / | / | 6.32 | 3196.59 | / | / | 6.2 | 3135.9 | 无甲供材
| 砂垫层 | / | 1.砂垫层 2.200mm砂垫层 | 图纸范围内按实际核定的工程量计算 | m3 | 82.29 | / | / | / | 347.82 | 28622.11 | / | / | 341 | 28060.89 | 无甲供材
| 回填土 | / | 1.原土回填 2.机械回填 | 图纸范围内按实际核定的工程量计算 | m3 | 385.16 | / | / | / | 21.42 | 8250.13 | / | / | 21 | 8088.36 | 无甲供材
| 塑料管 | / | 1.32七孔梅花管 2.埋深1.2m | 图纸范围内按实际核定的工程量计算 | m | 524.94 | / | / | / | 42.74 | 22435.94 | / | / | 41.9 | 21994.99 | 无甲供材
| 人（手）孔砌筑 | / | 1.名称：弱电手孔井 2.规格型号：SK4 700*700*1000mm | 图纸范围内按实际核定的工程量计算 | 个 | 10 | / | / | / | 2142 | 21420 | / | / | 2100 | 21000 | 无甲供材
| 挖沟槽土方 | / | 1.土壤类别:一类土 2.挖土深度:1.2m | 图纸范围内按实际核定的工程量计算 | m3 | 380.03 | / | / | / | 3.06 | 1162.89 | / | / | 3 | 1140.09 | 无甲供材
| 砂垫层 | / | 1.砂垫层 2.200mm砂垫层 | 图纸范围内按实际核定的工程量计算 | m3 | 58.08 | / | / | / | 652.8 | 37914.62 |  |  | 640 | 37171.2 | 无甲供材
| 回填土 | / | 1.原土回填 2.机械回填 | 图纸范围内按实际核定的工程量计算 | m3 | 334.13 | / | / | / | 6.12 | 2044.88 | / | / | 6 | 2004.78 | 无甲供材
| 塑料管 | / | 1.PVC160电力电缆管 2.埋深1.2m | 图纸范围内按实际核定的工程量计算 | m | 627.34 | / | / | / | 76.5 | 47991.51 |  |  | 75 | 47050.5 | 无甲供材
| 塑料管 | / | 1.PVC110电力电缆管 2.埋深1.2m | 图纸范围内按实际核定的工程量计算 | m | 141.69 | / | / | / | 56.1 | 7948.81 | / | / | 55 | 7792.95 | 无甲供材
| 塑料管 | / | 1.PVC75电力电缆管 2.埋深1.2m | 图纸范围内按实际核定的工程量计算 | m | 796.98 | / | / | / | 28.56 | 22761.75 | / | / | 28 | 22315.44 | 无甲供材
| 塑料管 | / | 1.PVC50电力电缆管 2.埋深1.2m | 图纸范围内按实际核定的工程量计算 | m | 1229.19 | / | / | / | 25.5 | 31344.35 |  |  | 25 | 30729.75 | 无甲供材
| 人（手）孔砌筑 | / | 1.名称：强电手孔井 2.规格型号：SK3 1200*1200*1100mm | 图纸范围内按实际核定的工程量计算 | 个 | 9 | / | / | / | 1836 | 16524 | / | / | 1800 | 16200 | 无甲供材
| 人（手）孔砌筑 | / | 1.名称：强电手孔井 2.规格型号：SK1 800*800*1100mm | 图纸范围内按实际核定的工程量计算 | 个 | 5 | / | / | / | 714 | 3570 | / | / | 700 | 3500 | 无甲供材
| 钢管 | / | 1.材质及规格:SC200 | 图纸范围内按实际核定的工程量计算 | m | 96 | / | / | / | 74.46 | 7148.16 |  |  | 73 | 7008 | 无甲供材
| 钢管 | / | 1.材质及规格:SC90 | 图纸范围内按实际核定的工程量计算 | m | 60 | / | / | / | 100.98 | 6058.8 | / | / | 99 | 5940 | 无甲供材
| 水泥混凝土路面 | / | 1.混凝土强度等级:C30 2.厚度:40mm | 图纸范围内按实际核定的工程量计算 | m2 | 43.2 | / | / | / | 228.48 | 9870.34 | / | / | 224 | 9676.8 | 无甲供材
| 水泥混凝土路面 | / | 1.混凝土强度等级:C30 2.厚度:80mm | 图纸范围内按实际核定的工程量计算 | m2 | 18 | / | / | / | 474.3 | 8537.4 |  |  | 465 | 8370 | 无甲供材
| 水泥混凝土路面 | / | 1.混凝土强度等级:C30 2.厚度:65mm | 图纸范围内按实际核定的工程量计算 | m2 | 19.2 | / | / | / | 341.45 | 6555.84 | / | / | 334.75 | 6427.2 | 无甲供材
2 | 雨污水管网 | [5 empty] | /
| 挖沟槽土方 | / | 1.土壤类别:一类土 2.挖土深度:1.2m~2m | 图纸范围内按实际核定的工程量计算 | m3 | 1827.06 | / | / | / | 6.12 | 11181.61 |  |  | 6 | 10962.36 | 无甲供材
| 砂垫层 | / | 1.砂垫层 2.管道下100mm砂垫层 | 图纸范围内按实际核定的工程量计算 | m3 | 115.14 | / | / | / | 346.8 | 39930.55 | / | / | 340 | 39147.6 | 无甲供材
| 回填砂 | / | 1.砂垫层 2.砂垫层顶至管道1/3处 | 图纸范围内按实际核定的工程量计算 | m3 | 149.18 | / | / | / | 346.8 | 51735.62 | / | / | 340 | 50721.2 | 无甲供材
| 回填土 | / | 1.原土回填 2.人工回填，回填至管道上500mm | 图纸范围内按实际核定的工程量计算 | m3 | 724.89 | / | / | / | 48.96 | 35490.61 | / | / | 48 | 34794.72 | 无甲供材
| 回填土 | / | 1.原土回填 2.机械回填 | 图纸范围内按实际核定的工程量计算 | m3 | 924.61 | / | / | / | 21.42 | 19805.15 | / | / | 21 | 19416.81 | 无甲供材
| 塑料管 | / | 1.材质及规格:DN200双平壁缠绕管HDPE 2.连接形式:承插连接、胶圈接口 3.环刚度：8KN/m2 | 图纸范围内按实际核定的工程量计算 | m | 184.72 | / | / | / | 107.1 | 19783.51 |  |  | 105 | 19395.6 | 无甲供材
| 塑料管 | / | 1.材质及规格:DN300双平壁缠绕管HDPE 2.连接形式:承插连接、胶圈接口 3.环刚度：8KN/m2 | 图纸范围内按实际核定的工程量计算 | m | 277.46 | / | / | / | 244.8 | 67922.21 | / | / | 240 | 66590.4 | 无甲供材
| 塑料管 | / | 1.材质及规格:DN400双平壁缠绕管HDPE 2.连接形式:承插连接、胶圈接口 3.环刚度：8KN/m2 | 图纸范围内按实际核定的工程量计算 | m | 499.6 | / | / | / | 357 | 178357.2 | / | / | 350 | 174860 | 无甲供材
| 塑料管 | / | 1.材质及规格:DN500双平壁缠绕管HDPE 2.连接形式:承插连接、胶圈接口 3.环刚度：8KN/m2 | 图纸范围内按实际核定的工程量计算 | m | 350.49 | / | / | / | 581.4 | 203774.89 | / | / | 570 | 199779.3 | 无甲供材
| 砌筑井 | / | 1.砌筑材料品种、规格、强度等级:塑料圆形雨水检查井 2.管径:700mm 3.井盖采用防盗型球磨铸铁的C250型700井盖及井座 | 图纸范围内按实际核定的工程量计算 | 座 | 33 | / | / | / | 877.2 | 28947.6 | / | / | 860 | 28380 | 无甲供材
| 雨水口 | / | 1.砖砌雨水口 | 图纸范围内按实际核定的工程量计算 | 座 | 22 | / | / | / | 520.2 | 11444.4 | / | / | 510 | 11220 | 无甲供材
3 | 公厕
| 平整场地 | / | 1.平整场地 2.其它:详见相关图纸及规范要求、并满足施工技术要求 | 图纸范围内按实际核定的工程量计算 | m2 | 166.8 | / | / | / | 1.02 | 170.14 | / | / | 1 | 166.8 | 无甲供材
| 挖槽坑土方 | / | 1.土壤类别:一、二类土 2.挖土深度:详见图纸 3.弃土运距:自行考虑 4.其它:详见相关图纸及规范要求、并满足施工技术要求 | 图纸范围内按实际核定的工程量计算 | m3 | 180.45 | / | / | / | 9.18 | 1656.53 | / | / | 9 | 1624.05 | 无甲供材
| 独立基础 | / | 1.混凝土种类:预拌混凝土 2.混凝土强度等级:C30 3.混凝土制作、运输、泵送、浇筑、振捣、养护 4.其它:详见相关图纸及规范要求、并满足施工技术要求 | 图纸范围内按实际核定的工程量计算 | m3 | 24.25 | / | / | / | 45.9 | 1113.08 | / | / | 45 | 1091.25 | 砼甲供
| 带形基础 | / | 1.混凝土种类:预拌混凝土 2.混凝土强度等级:C15 3.混凝土制作、运输、泵送、浇筑、振捣、养护 4.其它:详见相关图纸及规范要求、并满足施工技术要求 | 图纸范围内按实际核定的工程量计算 | m3 | 10.76 | / | / | / | 40.8 | 439.01 | / | / | 40 | 430.4 | 砼甲供
| 垫层 | / | 1.混凝土种类:预拌混凝土 2.混凝土强度等级:C15 3.混凝土制作、运输、泵送、浇筑、振捣、养护 4.其它:详见相关图纸及规范要求、并满足施工技术要求 | 图纸范围内按实际核定的工程量计算 | m3 | 6.2 | / | / | / | 40.8 | 252.96 | / | / | 40 | 248 | 砼甲供
| 矩形柱 | / | 1.混凝土种类:预拌混凝土 2.混凝土强度等级:C30 3.混凝土制作、运输、泵送、浇筑、振捣、养护 4.其它:详见相关图纸及规范要求、并满足施工技术要求 | 图纸范围内按实际核定的工程量计算 | m3 | 9.23 | / | / | / | 66.3 | 611.95 | / | / | 65 | 599.95 | 砼甲供
| 矩形梁 | / | 1.混凝土种类:预拌混凝土 2.混凝土强度等级:C30 3.混凝土制作、运输、泵送、浇筑、振捣、养护 4.其它:详见相关图纸及规范要求、并满足施工技术要求 | 图纸范围内按实际核定的工程量计算 | m3 | 14.64 | / | / | / | 63.24 | 925.83 | / | / | 62 | 907.68 | 砼甲供
| 坡屋面板 | / | 1.混凝土种类:预拌混凝土 2.混凝土强度等级:C30 3.混凝土制作、运输、泵送、浇筑、振捣、养护 4.其它:详见相关图纸及规范要求、并满足施工技术要求 | 图纸范围内按实际核定的工程量计算 | m3 | 25.99 | / | / | / | 408 | 10603.92 | / | / | 400 | 10396 | 砼甲供
| 挑檐板 | / | 1.混凝土种类:预拌混凝土 2.混凝土强度等级:C30 3.混凝土制作、运输、泵送、浇筑、振捣、养护 4.其它:详见相关图纸及规范要求、并满足施工技术要求 | 图纸范围内按实际核定的工程量计算 | m3 | 15.8 | / | / | / | 408 | 6446.4 | / | / | 400 | 6320 | 砼甲供
| 现浇构件钢筋 | / | 1.现浇构件圆钢筋 钢筋HPB300 直径≤10mm 2.其它:详见相关图纸及规范要求、并满足施工技术要求 | 图纸范围内按实际核定的工程量计算 | t | 0.069 | / | / | / | 4845 | 334.31 | / | / | 4750 | 327.75 | 无甲供材
| 现浇构件钢筋 | / | 1.现浇构件带肋钢筋 带肋钢筋HRB400以内 直径 ≤10mm 2.其它:详见相关图纸及规范要求、并满足施工技术要求 | 图纸范围内按实际核定的工程量计算 | t | 3.078 | / | / | / | 4845 | 14912.91 | / | / | 4750 | 14620.5 | 无甲供材
| 现浇构件钢筋 | / | 1.现浇构件带肋钢筋 带肋钢筋HRB400以内 直径 12mm 2.其它:详见相关图纸及规范要求、并满足施工技术要求 | 图纸范围内按实际核定的工程量计算 | t | 0.914 | / | / | / | 4845 | 4428.33 | / | / | 4750 | 4341.5 | 无甲供材
| 现浇构件钢筋 | / | 1.现浇构件带肋钢筋 带肋钢筋HRB400以内 直径 14mm 2.其它:详见相关图纸及规范要求、并满足施工技术要求 | 图纸范围内按实际核定的工程量计算 | t | 1.117 | / | / | / | 4845 | 5411.87 | / | / | 4750 | 5305.75 | 无甲供材
| 现浇构件钢筋 | / | 1.现浇构件带肋钢筋 带肋钢筋HRB400以内 直径 16mm 2.其它:详见相关图纸及规范要求、并满足施工技术要求 | 图纸范围内按实际核定的工程量计算 | t | 1.269 | / | / | / | 4845 | 6148.31 | / | / | 4750 | 6027.75 | 无甲供材
| 现浇构件钢筋 | / | 1.现浇构件带肋钢筋 带肋钢筋HRB400以内 直径 18mm 2.其它:详见相关图纸及规范要求、并满足施工技术要求 | 图纸范围内按实际核定的工程量计算 | t | 1.705 | / | / | / | 4845 | 8260.73 | / | / | 4750 | 8098.75 | 无甲供材
| 现浇构件钢筋 | / | 1.现浇构件带肋钢筋 带肋钢筋HRB400以内 直径 20mm 2.其它:详见相关图纸及规范要求、并满足施工技术要求 | 图纸范围内按实际核定的工程量计算 | t | 0.769 | / | / | / | 4845 | 3725.81 | / | / | 4750 | 3652.75 | 无甲供材
| 现浇构件钢筋 | / | 1.现浇构件带肋钢筋 带肋钢筋HRB400以内 直径 25mm 2.其它:详见相关图纸及规范要求、并满足施工技术要求 | 图纸范围内按实际核定的工程量计算 | t | 0.067 | / | / | / | 4845 | 324.62 | / | / | 4750 | 318.25 | 无甲供材
| 现浇构件钢筋(箍筋） | / | 1.箍筋 圆钢HPB300 直径 ≤10mm 2.其它:详见相关图纸及规范要求、并满足施工技术要求 | 图纸范围内按实际核定的工程量计算 | t | 1.208 | / | / | / | 4845 | 5852.76 | / | / | 4750 | 5738 | 无甲供材
| 现浇构件钢筋(箍筋） | / | 1.箍筋 带肋钢筋HRB400以内 直径 ≤10mm 2.其它:详见相关图纸及规范要求、并满足施工技术要求 | 图纸范围内按实际核定的工程量计算 | t | 0.975 | / | / | / | 4845 | 4723.88 | / | / | 4750 | 4631.25 | 无甲供材
| 机械连接 | / | 1.电渣压力焊接 ≤φ32 2.其它:详见相关图纸及规范要求、并满足施工技术要求 | 图纸范围内按实际核定的工程量计算 | 个 | 168 | / | / | / | 6.12 | 1028.16 | / | / | 6 | 1008 | 无甲供材
| 独立基础模板 | / | 1.模板及支撑制作、安装、拆除、堆放、运输及清理模板杂物、刷隔离剂等 2.其它:详见相关图纸及规范要求、并满足施工技术要求 | 图纸范围内按实际核定的工程量计算 | m2 | 41.68 | / | / | / | 63.24 | 2635.84 | / | / | 62 | 2584.16 | 无甲供材
| 垫层模板 | / | 1.模板及支撑制作、安装、拆除、堆放、运输及清理模板杂物、刷隔离剂等 2.其它:详见相关图纸及规范要求、并满足施工技术要求 | 图纸范围内按实际核定的工程量计算 | m2 | 11.76 | / | / | / | 63.24 | 743.7 | / | / | 62 | 729.12 | 无甲供材
| 矩形柱 | / | 1.模板及支撑制作、安装、拆除、堆放、运输及清理模板杂物、刷隔离剂等 2.其它:详见相关图纸及规范要求、并满足施工技术要求 | 图纸范围内按实际核定的工程量计算 | m2 | 83.49 | / | / | / | 63.24 | 5279.91 | / | / | 62 | 5176.38 | 无甲供材
| 矩形梁 | / | 1.模板及支撑制作、安装、拆除、堆放、运输及清理模板杂物、刷隔离剂等 2.其它:详见相关图纸及规范要求、并满足施工技术要求 | 图纸范围内按实际核定的工程量计算 | m2 | 173.62 | / | / | / | 63.24 | 10979.73 | / | / | 62 | 10764.44 | 无甲供材
| 坡屋面板 | / | 1.模板及支撑制作、安装、拆除、堆放、运输及清理模板杂物、刷隔离剂等 2.平均支模高度3.6m＜H≤4.6m 3.其它:详见相关图纸及规范要求、并满足施工技术要求 | 图纸范围内按实际核定的工程量计算 | m2 | 216.66 | / | / | / | 73.44 | 15911.51 | / | / | 72 | 15599.52 | 无甲供材
| 挑檐板 | / | 1.模板及支撑制作、安装、拆除、堆放、运输及清理模板杂物、刷隔离剂等 2.其它:详见相关图纸及规范要求、并满足施工技术要求 | 图纸范围内按实际核定的工程量计算 | m2 | 115.11 | / | / | / | 73.44 | 8453.68 | / | / | 72 | 8287.92 | 无甲供材
| 脚手架 | / | 1.脚手架形式：自行考虑 | 按实际核定的工程量计算 | m2 | 166.8 | / | / | / | 13.77 | 2296.84 | / | / | 13.5 | 2251.8 | 无甲供材
| 厕所安装 | / | 配管、接地线、阀门等全部工作内容 | 图纸范围内按实际核定的工程量计算 | 项 | 1 | / | / | / | 15300 | 15300 | / | / | 15000 | 15000 | 无甲供材
5 | 科普馆及林业中心
| 平整场地 | / | 1.平整场地 2.其它:详见相关图纸及规范要求、并满足施工技术要求 | 图纸范围内按实际核定的工程量计算 | m2 | 3368.36 | / | / | / | 1.02 | 3435.73 | / | / | 1 | 3368.36 | 无甲供材
| 挖一般土方 | / | 1.土壤类别:一、二类土 2.挖土深度:详见图纸 3.弃土运距:自行考虑 4.其它:详见相关图纸及规范要求、并满足施工技术要求 | 图纸范围内按实际核定的工程量计算 | m3 | 8924.33 | / | / | / | 9.38 | 83710.22 | / | / | 9.2 | 82103.84 | 无甲供材
| 回填土 | / | 1.密实度要求:素土夯实 2.场内倒运距离：自行考虑 3.其它:详见相关图纸及规范要求、并满足施工技术要求 | 图纸范围内按实际核定的工程量计算 | m3 | 6737.1 | / | / | / | 15.3 | 103077.63 | / | / | 15 | 101056.5 | 无甲供材
| 满堂基础 | / | 1.混凝土种类:预拌混凝土 2.混凝土强度等级:C30 3.混凝土制作、运输、泵送、浇筑、振捣、养护 4.其它:详见相关图纸及规范要求、并满足施工技术要求 | 图纸范围内按实际核定的工程量计算 | m3 | 1327.2 | / | / | / | 52.02 | 69040.94 | / | / | 51 | 67687.2 | 砼甲供
| 垫层 | / | 1.混凝土种类:预拌混凝土 2.混凝土强度等级:C15 3.混凝土制作、运输、泵送、浇筑、振捣、养护 4.其它:详见相关图纸及规范要求、并满足施工技术要求 | 图纸范围内按实际核定的工程量计算 | m3 | 346.13 | / | / | / | 61.2 | 21183.16 | / | / | 60 | 20767.8 | 砼甲供
| 圆柱 | / | 1.混凝土种类:预拌混凝土 2.混凝土强度等级:C35 3.混凝土制作、运输、泵送、浇筑、振捣、养护 4.其它:详见相关图纸及规范要求、并满足施工技术要求 | 图纸范围内按实际核定的工程量计算 | m3 | 54.96 | / | / | / | 122.4 | 6727.1 | / | / | 120 | 6595.2 | 砼甲供
| 挡土墙 | / | 1.混凝土种类:预拌混凝土 2.混凝土强度等级:C35 3.混凝土制作、运输、泵送、浇筑、振捣、养护 4.其它:详见相关图纸及规范要求、并满足施工技术要求 | 图纸范围内按实际核定的工程量计算 | m3 | 18.03 | / | / | / | 112.2 | 2022.97 | / | / | 110 | 1983.3 | 砼甲供
| 矩形梁 | / | 1.混凝土种类:预拌混凝土 2.混凝土强度等级:C35 3.混凝土制作、运输、泵送、浇筑、振捣、养护 4.其它:详见相关图纸及规范要求、并满足施工技术要求 | 图纸范围内按实际核定的工程量计算 | m3 | 99.74 | / | / | / | 81.6 | 8138.78 | / | / | 80 | 7979.2 | 砼甲供
| 矩形梁 | / | 1.部位:半径＞9m弧形梁 2.混凝土种类:预拌混凝土 3.混凝土强度等级:C35 4.混凝土制作、运输、泵送、浇筑、振捣、养护 5.其它:详见相关图纸及规范要求、并满足施工技术要求 | 图纸范围内按实际核定的工程量计算 | m3 | 120.61 | / | / | / | 81.6 | 9841.78 | / | / | 80 | 9648.8 | 砼甲供
| 悬挑板 | / | 1.混凝土种类:预拌混凝土 2.混凝土强度等级:C35 3.混凝土制作、运输、泵送、浇筑、振捣、养护 4.其它:详见相关图纸及规范要求、并满足施工技术要求 | 图纸范围内按实际核定的工程量计算 | m3 | 17.19 | / | / | / | 306 | 5260.14 | / | / | 300 | 5157 | 砼甲供
| 现浇构件钢筋 | / | 1.现浇构件带肋钢筋 带肋钢筋HRB400以内 直径 ≤10mm 2.其它:详见相关图纸及规范要求、并满足施工技术要求 | 图纸范围内按实际核定的工程量计算 | t | 5.343 | / | / | / | 5508 | 29429.24 | / | / | 5400 | 28852.2 | 无甲供材
| 现浇构件钢筋 | / | 1.现浇构件带肋钢筋 带肋钢筋HRB400以内 直径 ≤18mm 2.其它:详见相关图纸及规范要求、并满足施工技术要求 | 图纸范围内按实际核定的工程量计算 | t | 100.467 | / | / | / | 5253 | 527753.15 | / | / | 5150 | 517405.05 | 无甲供材
| 现浇构件钢筋 | / | 1.现浇构件带肋钢筋 带肋钢筋HRB400以内 直径 ≤25mm 2.其它:详见相关图纸及规范要求、并满足施工技术要求 | 图纸范围内按实际核定的工程量计算 | t | 119.33 | / | / | / | 4896 | 584239.68 | / | / | 4800 | 572784 | 无甲供材
| 现浇构件钢筋(弧形构件箍筋） | / | 1.弧形构件箍筋 带肋钢筋HRB400以内 直径 ≤10mm 2.其它:详见相关图纸及规范要求、并满足施工技术要求 | 图纸范围内按实际核定的工程量计算 | t | 11.512 | / | / | / | 4896 | 56362.75 | / | / | 4800 | 55257.6 | 无甲供材
| 现浇构件钢筋(箍筋） | / | 1.箍筋 圆钢HPB300 直径 ≤10mm 2.其它:详见相关图纸及规范要求、并满足施工技术要求 | 图纸范围内按实际核定的工程量计算 | t | 1.08 | / | / | / | 4896 | 5287.68 | / | / | 4800 | 5184 | 无甲供材
| 现浇构件钢筋(箍筋） | / | 1.箍筋 带肋钢筋HRB400以内 直径 ≤10mm 2.其它:详见相关图纸及规范要求、并满足施工技术要求 | 图纸范围内按实际核定的工程量计算 | t | 7.513 | / | / | / | 4896 | 36783.65 | / | / | 4800 | 36062.4 | 无甲供材
| 现浇构件钢筋(箍筋） | / | 1.箍筋 带肋钢筋HRB400以内 直径 12mm 2.其它:详见相关图纸及规范要求、并满足施工技术要求 | 图纸范围内按实际核定的工程量计算 | t | 0.19 | / | / | / | 4896 | 930.24 | / | / | 4800 | 912 | 无甲供材
| 机械连接 | / | 1.电渣压力焊接 ≤φ18 2.其它:详见相关图纸及规范要求、并满足施工技术要求 | 图纸范围内按实际核定的工程量计算 | 个 | 64 | / | / | / | 5.1 | 326.4 | / | / | 5 | 320 | 无甲供材
| 机械连接 | / | 1.电渣压力焊接 ≤φ32 2.其它:详见相关图纸及规范要求、并满足施工技术要求 | 图纸范围内按实际核定的工程量计算 | 个 | 400 | / | / | / | 6.12 | 2448 | / | / | 6 | 2400 | 无甲供材
| 机械连接 | / | 1.直螺纹 ≤φ25 2.其它:详见相关图纸及规范要求、并满足施工技术要求 | 图纸范围内按实际核定的工程量计算 | 个 | 455 | / | / | / | 15.3 | 6961.5 | / | / | 15 | 6825 | 无甲供材
| 垫层 | / | 1.模板及支撑制作、安装、拆除、堆放、运输及清理模板杂物、刷隔离剂等 2.其它:详见相关图纸及规范要求、并满足施工技术要求 | 图纸范围内按实际核定的工程量计算 | m2 | 73.44 | / | / | / | 51 | 3745.44 | / | / | 50 | 3672 | 无甲供材
| 筏板基础 | / | 1.模板及支撑制作、安装、拆除、堆放、运输及清理模板杂物、刷隔离剂等 2.其它:详见相关图纸及规范要求、并满足施工技术要求 | 图纸范围内按实际核定的工程量计算 | m2 | 328.88 | / | / | / | 51 | 16772.88 | / | / | 50 | 16444 | 无甲供材
| 矩形柱 | / | 1.模板及支撑制作、安装、拆除、堆放、运输及清理模板杂物、刷隔离剂等 2.其它:详见相关图纸及规范要求、并满足施工技术要求 | 图纸范围内按实际核定的工程量计算 | m2 | 172.36 | / | / | / | 71.4 | 12306.5 | / | / | 70 | 12065.2 | 无甲供材
| 圆柱 | / | 1.模板及支撑制作、安装、拆除、堆放、运输及清理模板杂物、刷隔离剂等 2.其它:详见相关图纸及规范要求、并满足施工技术要求 | 图纸范围内按实际核定的工程量计算 | m2 | 227.92 | / | / | / | 112.2 | 25572.62 | / | / | 110 | 25071.2 | 无甲供材
| 圆柱 | / | 1.模板及支撑制作、安装、拆除、堆放、运输及清理模板杂物、刷隔离剂等 2.支模高度5.6m＜H≤6.6m 3.其它:详见相关图纸及规范要求、并满足施工技术要求 | 图纸范围内按实际核定的工程量计算 | m2 | 665.16 | / | / | / | 102 | 67846.32 | / | / | 100 | 66516 | 无甲供材
| 直形墙 | / | 1.模板及支撑制作、安装、拆除、堆放、运输及清理模板杂物、刷隔离剂等 2.其它:详见相关图纸及规范要求、并满足施工技术要求 | 图纸范围内按实际核定的工程量计算 | m2 | 141.55 | / | / | / | 51 | 7219.05 | / | / | 50 | 7077.5 | 无甲供材
| 矩形梁 | / | 1.模板及支撑制作、安装、拆除、堆放、运输及清理模板杂物、刷隔离剂等 2.其它:详见相关图纸及规范要求、并满足施工技术要求 | 图纸范围内按实际核定的工程量计算 | m2 | 740.28 | / | / | / | 51 | 37754.28 | / | / | 50 | 37014 | 无甲供材
| 矩形梁 | / | 1.部位:半径＞9m弧形梁 2.模板及支撑制作、安装、拆除、堆放、运输及清理模板杂物、刷隔离剂等 3.其它:详见相关图纸及规范要求、并满足施工技术要求 | 图纸范围内按实际核定的工程量计算 | m2 | 982.23 | / | / | / | 51 | 50093.73 | / | / | 50 | 49111.5 | 无甲供材
| 矩形梁 | / | 1.模板及支撑制作、安装、拆除、堆放、运输及清理模板杂物、刷隔离剂等 2.支模高度5.6m＜H≤6.6m 3.其它:详见相关图纸及规范要求、并满足施工技术要求 | 图纸范围内按实际核定的工程量计算 | m2 | 838.11 | / | / | / | 51 | 42743.61 | / | / | 50 | 41905.5 | 无甲供材
| 矩形梁 | / | 1.部位:半径＞9m弧形梁 2.模板及支撑制作、安装、拆除、堆放、运输及清理模板杂物、刷隔离剂等 3.支模高度5.6m＜H≤6.6m 4.其它:详见相关图纸及规范要求、并满足施工技术要求 | 图纸范围内按实际核定的工程量计算 | m2 | 843.25 | / | / | / | 51 | 43005.75 | / | / | 50 | 42162.5 | 无甲供材
| 有梁板 | / | 1.模板及支撑制作、安装、拆除、堆放、运输及清理模板杂物、刷隔离剂等 2.支模高度5.6m＜H≤6.6m 3.其它:详见相关图纸及规范要求、并满足施工技术要求 | 图纸范围内按实际核定的工程量计算 | m2 | 3365.77 | / | / | / | 51 | 171654.27 | / | / | 50 | 168288.5 | 无甲供材
| 平板 | / | 1.模板及支撑制作、安装、拆除、堆放、运输及清理模板杂物、刷隔离剂等 2.支模高度5.6m＜H≤6.6m 3.其它:详见相关图纸及规范要求、并满足施工技术要求 | 图纸范围内按实际核定的工程量计算 | m2 | 458.43 | / | / | / | 51 | 23379.93 | / | / | 50 | 22921.5 | 无甲供材
| 弧型悬挑板 | / | 1.模板及支撑制作、安装、拆除、堆放、运输及清理模板杂物、刷隔离剂等 2.其它:详见相关图纸及规范要求、并满足施工技术要求 | 图纸范围内按实际核定的工程量计算 | m2 | 85.34 | / | / | / | 51 | 4352.34 | / | / | 50 | 4267 | 无甲供材
| 弧型悬挑板 | / | 1.模板及支撑制作、安装、拆除、堆放、运输及清理模板杂物、刷隔离剂等 2.支模高度5.6m＜H≤6.6m 3.其它:详见相关图纸及规范要求、并满足施工技术要求 | 图纸范围内按实际核定的工程量计算 | m2 | 77.93 | / | / | / | 51 | 3974.43 | / | / | 50 | 3896.5 | 无甲供材
| 楼梯(三跑楼梯） | / | 1.模板及支撑制作、安装、拆除、堆放、运输及清理模板杂物、刷隔离剂等 2.其它:详见相关图纸及规范要求、并满足施工技术要求 | 图纸范围内按实际核定的工程量计算 | m2 | 287.43 | / | / | / | 102 | 29317.86 | / | / | 100 | 28743 | 无甲供材
| 大型机械设备进出场及安拆 | / | 1.机械种类及台数：根据施工组织设计自行考虑 | 按实际核定的工程量计算 | 项 | 1 | / | / | / | 4488 | 4488 | / | / | 4400 | 4400 | 无甲供材
| 综合脚手架 | / | 1.脚手架形式：自行考虑 | 按实际核定的工程量计算 | m2 | 2494.36 | / | / | / | 42.84 | 106858.38 | / | / | 42 | 104763.12 | 无甲供材
| 外脚手架 | / | 1.二层单排外脚手架 | 按实际核定的工程量计算 | m2 | 1306.8 | / | / | / | 16.32 | 21326.98 | / | / | 16 | 20908.8 | 无甲供材
| 单项脚手架 | / | 1.室内浇筑高度在3.6m以外的楼板 | 按实际核定的工程量计算 | m2 | 2494.36 | / | / | / | 6.12 | 15265.48 | / | / | 6 | 14966.16 | 无甲供材
| 脚手架停工补偿费 | / | 1.脚手架停工补偿费 | 按实际核定的工程量计算 | 项 | 1 | / | / | / | 22692.14 | 22692.14 | / | / | 22247.2 | 22247.2 | 无甲供材
| 垂直运输 | / | 1.垂直运输机械：自行考虑 | 按实际核定的工程量计算 | m2 | 2494.36 | / | / | / | 17.34 | 43252.2 | / | / | 17 | 42404.12 | 无甲供材
| 垂直运输 | / | 1.层高超高垂直运输增加费，层高6m | 按实际核定的工程量计算 | m2 | 2494.36 | / | / | / | 5.1 | 12721.24 | / | / | 5 | 12471.8 | 无甲供材
| 科普馆安装 | / | 接地母线等全部 | 按实际核定的工程量计算 | 项 | 1 | / | / | / | 5610 | 5610 | / | / | 5500 | 5500 | 无甲供材
6 | 桥梁工程
| 挖一般土方 | / | 1.土壤类别:一、二类土 2.挖土深度:详见图纸 3.弃土运距:自行考虑 4.其它:详见相关图纸及规范要求、并满足施工技术要求 | 图纸范围内按实际核定的工程量计算 | m3 | 4737.68 | / | / | / | 5.15 | 24399.05 | / | / | 5 | 23688.4 | 无甲供材
| 回填土 | / | 1.密实度要求:素土夯实 2.其它:详见相关图纸及规范要求、并满足施工技术要求 | 图纸范围内按实际核定的工程量计算 | m3 | 11754.2 | / | / | / | 15.45 | 181602.39 | / | / | 15 | 176313 | 无甲供材
| 钻孔灌注桩 | / | 1. 设计桩长20m，超灌长度1m 2.桩径:120cm 3.混合料强度等级:C30混凝土 4.其它:详见相关图纸及规范要求、并满足施工技术要求 | 图纸范围内按实际核定的工程量计算 | m | 126 | / | / | / | 309 | 38934 | / | / | 300 | 37800 | 砼甲供
| 钻孔灌注桩 | / | 1. 设计桩长15m，超灌长度1m 2.桩径:100cm 3.混合料强度等级:C30混凝土 4.其它:详见相关图纸及规范要求、并满足施工技术要求 | 图纸范围内按实际核定的工程量计算 | m | 128 | / | / | / | 257.5 | 32960 | / | / | 250 | 32000 | 砼甲供
| 截桩头 | / | 1.桩头高度:1m 2.混凝土强度等级:C30 3.有无钢筋:有钢筋 4.其它:详见相关图纸及规范要求、并满足施工技术要求 | 图纸范围内按实际核定的工程量计算 | 根 | 12 | / | / | / | 525.3 | 6303.6 | / | / | 510 | 6120 | 无甲供材
| 余方弃置 | / | 1.废弃料品种:桩头外运 2.运距:1KM | 图纸范围内按实际核定的工程量计算 | m3 | 13.06 | / | / | / | 15.45 | 201.78 | / | / | 15 | 195.9 | 无甲供材
| 声测管 | / | 1.名称:声测管 2.规格型号:3^57*3钢管 | 图纸范围内按实际核定的工程量计算 | m | 765.6 | / | / | / | 32.96 | 25234.18 | / | / | 32 | 24499.2 | 无甲供材
| 回填方 | / | 1.名称:盖梁、背墙、耳墙水泥土回填、压实 2.填方材料品种:水泥土 | 图纸范围内按实际核定的工程量计算 | m3 | 180.75 | / | / | / | 99.91 | 18058.73 | / | / | 97 | 17532.75 | 无甲供材
| 混凝土垫层 | / | 1.名称:垫层 2.混凝土强度等级:C15 3.含模板、泵送 4.其它:详见相关图纸及规范要求、并满足施工技术要求 | 图纸范围内按实际核定的工程量计算 | m3 | 25.56 | / | / | / | 155.53 | 3975.35 | / | / | 151 | 3859.56 | 砼甲供
| 混凝土承台 | / | 1.名称:桥台、耳背墙 2.混凝土强度等级:C40 3.含模板、泵送 4.其它:详见相关图纸及规范要求、并满足施工技术要求 | 图纸范围内按实际核定的工程量计算 | m3 | 138 | / | / | / | 412 | 56856 | / | / | 400 | 55200 | 砼甲供
| 预制小型混凝土构件 | / | 1.C40小石子砼垫石 2.其它:详见相关图纸及规范要求、并满足施工技术要求 | 图纸范围内按实际核定的工程量计算 | m3 | 0.39 | / | / | / | 515 | 200.85 | / | / | 500 | 195 | 砼甲供
| 钢筋 | / | 1.钢筋种类:钢筋级别、直径综合 2.其它:详见相关图纸及规范要求、并满足施工技术要求 | 图纸范围内按实际核定的工程量计算 | t | 37.103 | / | / | / | 5768 | 214010.1 | / | / | 5600 | 207776.8 | 无甲供材
| 电力电缆 | / | 1.名称：电力电缆 2.型号：YJV-5*35mm2 3.含安装及使用后保护性拆除 | 按实际核定的工程量计算 | m | 1260 | / | / | / | 14.42 | 18169.2 | / | / | 14 | 17640 | 无甲供材
| 电力电缆 | / | 1.名称：电力电缆 2.型号：YJV-4*6mm2 3.含安装及使用后保护性拆除 | 按实际核定的工程量计算 | m | 1650 | / | / | / | 8.24 | 13596 | / | / | 8 | 13200 | 无甲供材
| 配电箱 | / | 1.名称:二级配电箱 2.含安装及使用后保护性拆除 | 按实际核定的工程量计算 | 台 | 5 | / | / | / | 721 | 3605 | / | / | 700 | 3500 | 无甲供材
| 大型机械设备进出场及安拆 | / | 1.机械名称：履带式旋挖钻机 | 按实际核定的工程量计算 | 台·次 | 2 | / | / | / | 7210 | 14420 | / | / | 7000 | 14000 | 无甲供材
| 成井 | / | 1.降水井 300波纹管 | 按实际核定的工程量计算 | m | 72 | / | / | / | 412 | 29664 | / | / | 400 | 28800 | 无甲供材
| 成井 | / | 1.降水井 500水泥管 | 按实际核定的工程量计算 | m | 50 | / | / | / | 473.8 | 23690 | / | / | 460 | 23000 | 无甲供材
| 降水 | / | 1.管井降水，2.2千瓦 | 按实际核定的工程量计算 | 昼夜 | 10 | / | / | / | 66.95 | 669.5 | / | / | 65 | 650 | 无甲供材
7 | 水榭工程
| 平整场地 | / | 1.平整场地 2.其它:详见相关图纸及规范要求、并满足施工技术要求 | 图纸范围内按实际核定的工程量计算 | m2 | 508.2 | / | / | / | 1.55 | 787.71 | / | / | 1.5 | 762.3 | 无甲供材
| 挖槽坑土方 | / | 1.土壤类别:一、二类土 2.挖土深度:详见图纸 3.弃土运距:自行考虑 4.其它:详见相关图纸及规范要求、并满足施工技术要求 | 图纸范围内按实际核定的工程量计算 | m3 | 1664.54 | / | / | / | 11.33 | 18859.24 | / | / | 11 | 18309.94 | 无甲供材
| 独立基础 | / | 1.混凝土种类:预拌混凝土 2.混凝土强度等级:C30 3.混凝土制作、运输、泵送、浇筑、振捣、养护 4.其它:详见相关图纸及规范要求、并满足施工技术要求 | 图纸范围内按实际核定的工程量计算 | m3 | 153.51 | / | / | / | 61.8 | 9486.92 | / | / | 60 | 9210.6 | 砼甲供
| 满堂基础 | / | 1.混凝土种类:预拌混凝土 2.混凝土强度等级:C30 3.混凝土制作、运输、泵送、浇筑、振捣、养护 4.其它:详见相关图纸及规范要求、并满足施工技术要求 | 图纸范围内按实际核定的工程量计算 | m3 | 24.45 | / | / | / | 61.8 | 1511.01 | / | / | 60 | 1467 | 砼甲供
| 垫层 | / | 1.混凝土种类:预拌混凝土 2.混凝土强度等级:C15 3.混凝土制作、运输、泵送、浇筑、振捣、养护 4.其它:详见相关图纸及规范要求、并满足施工技术要求 | 图纸范围内按实际核定的工程量计算 | m3 | 39.53 | / | / | / | 61.8 | 2442.95 | / | / | 60 | 2371.8 | 砼甲供
| 矩形柱 | / | 1.混凝土种类:预拌混凝土 2.混凝土强度等级:C30 3.混凝土制作、运输、泵送、浇筑、振捣、养护 4.其它:详见相关图纸及规范要求、并满足施工技术要求 | 图纸范围内按实际核定的工程量计算 | m3 | 623.44 | / | / | / | 61.8 | 38528.59 | / | / | 60 | 37406.4 | 砼甲供
| 构造柱 | / | 构造柱 1.混凝土种类：商品砼 2.混凝土强度等级：C25 | 图纸范围内按实际核定的工程量计算 | m3 | 11.11 | / | / | / | 61.8 | 686.6 | / | / | 60 | 666.6 | 砼甲供
| 挡土墙 | / | 1.混凝土种类:预拌混凝土 2.混凝土强度等级:C30 3.混凝土制作、运输、泵送、浇筑、振捣、养护 4.其它:详见相关图纸及规范要求、并满足施工技术要求 | 图纸范围内按实际核定的工程量计算 | m3 | 36.01 | / | / | / | 61.8 | 2225.42 | / | / | 60 | 2160.6 | 砼甲供
| 矩形梁 | / | 1.混凝土种类:预拌混凝土 2.混凝土强度等级:C30 3.混凝土制作、运输、泵送、浇筑、振捣、养护 4.其它:详见相关图纸及规范要求、并满足施工技术要求 | 图纸范围内按实际核定的工程量计算 | m3 | 40.35 | / | / | / | 61.8 | 2493.63 | / | / | 60 | 2421 | 砼甲供
| 直形楼梯 | / | 1.混凝土种类:预拌混凝土 2.混凝土强度等级:C30 3.混凝土制作、运输、泵送、浇筑、振捣、养护 4.其它:详见相关图纸及规范要求、并满足施工技术要求 | 图纸范围内按实际核定的工程量计算 | m2 | 6.69 | / | / | / | 15.45 | 103.36 | / | / | 15 | 100.35 | 无甲供材
| 现浇构件钢筋 | / | 1.现浇构件带肋钢筋 带肋钢筋HRB400以内 直径 ≤10mm 2.其它:详见相关图纸及规范要求、并满足施工技术要求 | 图纸范围内按实际核定的工程量计算 | t | 1.589 | / | / | / | 5562 | 8838.02 | / | / | 5400 | 8580.6 | 无甲供材
| 现浇构件钢筋 | / | 1.现浇构件带肋钢筋 带肋钢筋HRB400以内 直径 12mm 2.其它:详见相关图纸及规范要求、并满足施工技术要求 | 图纸范围内按实际核定的工程量计算 | t | 2.027 | / | / | / | 5562 | 11274.17 | / | / | 5400 | 10945.8 | 无甲供材
| 现浇构件钢筋 | / | 1.现浇构件带肋钢筋 带肋钢筋HRB400以内 直径 14mm 2.其它:详见相关图纸及规范要求、并满足施工技术要求 | 图纸范围内按实际核定的工程量计算 | t | 3.322 | / | / | / | 5562 | 18476.96 | / | / | 5400 | 17938.8 | 无甲供材
| 现浇构件钢筋 | / | 1.现浇构件带肋钢筋 带肋钢筋HRB400以内 直径 16mm 2.其它:详见相关图纸及规范要求、并满足施工技术要求 | 图纸范围内按实际核定的工程量计算 | t | 4.515 | / | / | / | 5562 | 25112.43 | / | / | 5400 | 24381 | 无甲供材
| 现浇构件钢筋 | / | 1.现浇构件带肋钢筋 带肋钢筋HRB400以内 直径 18mm 2.其它:详见相关图纸及规范要求、并满足施工技术要求 | 图纸范围内按实际核定的工程量计算 | t | 2.963 | / | / | / | 5562 | 16480.21 | / | / | 5400 | 16000.2 | 无甲供材
| 现浇构件钢筋 | / | 1.现浇构件带肋钢筋 带肋钢筋HRB400以内 直径 20mm 2.其它:详见相关图纸及规范要求、并满足施工技术要求 | 图纸范围内按实际核定的工程量计算 | t | 5.202 | / | / | / | 5562 | 28933.52 | / | / | 5400 | 28090.8 | 无甲供材
| 现浇构件钢筋 | / | 1.现浇构件带肋钢筋 带肋钢筋HRB400以内 直径 22mm 2.其它:详见相关图纸及规范要求、并满足施工技术要求 | 图纸范围内按实际核定的工程量计算 | t | 4.046 | / | / | / | 5562 | 22503.85 | / | / | 5400 | 21848.4 | 无甲供材
| 现浇构件钢筋 | / | 1.现浇构件带肋钢筋 带肋钢筋HRB400以内 直径 25mm 2.其它:详见相关图纸及规范要求、并满足施工技术要求 | 图纸范围内按实际核定的工程量计算 | t | 2.058 | / | / | / | 5562 | 11446.6 | / | / | 5400 | 11113.2 | 无甲供材
| 现浇构件钢筋(箍筋） | / | 1.箍筋 圆钢HPB300 直径 ≤10mm 2.其它:详见相关图纸及规范要求、并满足施工技术要求 | 图纸范围内按实际核定的工程量计算 | t | 2.287 | / | / | / | 5665 | 12955.86 | / | / | 5500 | 12578.5 | 无甲供材
| 现浇构件钢筋(箍筋） | / | 1.箍筋 带肋钢筋HRB400以内 直径 ≤10mm 2.其它:详见相关图纸及规范要求、并满足施工技术要求 | 图纸范围内按实际核定的工程量计算 | t | 3.954 | / | / | / | 6283 | 24842.98 | / | / | 6100 | 24119.4 | 无甲供材
| 现浇构件钢筋(箍筋） | / | 1.箍筋 带肋钢筋HRB400以内 直径 12mm 2.其它:详见相关图纸及规范要求、并满足施工技术要求 | 图纸范围内按实际核定的工程量计算 | t | 1.394 | / | / | / | 5665 | 7897.01 | / | / | 5500 | 7667 | 无甲供材
| 机械连接 | / | 1.电渣压力焊接 ≤φ18 2.其它:详见相关图纸及规范要求、并满足施工技术要求 | 图纸范围内按实际核定的工程量计算 | 个 | 120 | / | / | / | 5.15 | 618 | / | / | 5 | 600 | 无甲供材
| 机械连接 | / | 1.电渣压力焊接 ≤φ32 2.其它:详见相关图纸及规范要求、并满足施工技术要求 | 图纸范围内按实际核定的工程量计算 | 个 | 150 | / | / | / | 6.18 | 927 | / | / | 6 | 900 | 无甲供材
| 机械连接 | / | 1.直螺纹 ≤φ25 2.其它:详见相关图纸及规范要求、并满足施工技术要求 | 图纸范围内按实际核定的工程量计算 | 个 | 91 | / | / | / | 15.45 | 1405.95 | / | / | 15 | 1365 | 无甲供材
| 独立基础 | / | 1.模板及支撑制作、安装、拆除、堆放、运输及清理模板杂物、刷隔离剂等 2.其它:详见相关图纸及规范要求、并满足施工技术要求 | 图纸范围内按实际核定的工程量计算 | m2 | 151.36 | / | / | / | 63.86 | 9665.85 | / | / | 62 | 9384.32 | 无甲供材
| 满堂基础 | / | 1.模板及支撑制作、安装、拆除、堆放、运输及清理模板杂物、刷隔离剂等 2.其它:详见相关图纸及规范要求、并满足施工技术要求 | 图纸范围内按实际核定的工程量计算 | m2 | 12.88 | / | / | / | 63.86 | 822.52 | / | / | 62 | 798.56 | 无甲供材
| 垫层 | / | 1.模板及支撑制作、安装、拆除、堆放、运输及清理模板杂物、刷隔离剂等 2.其它:详见相关图纸及规范要求、并满足施工技术要求 | 图纸范围内按实际核定的工程量计算 | m2 | 48.14 | / | / | / | 63.86 | 3074.22 | / | / | 62 | 2984.68 | 无甲供材
| 矩形柱 | / | 1.模板及支撑制作、安装、拆除、堆放、运输及清理模板杂物、刷隔离剂等 2.其它:详见相关图纸及规范要求、并满足施工技术要求 | 图纸范围内按实际核定的工程量计算 | m2 | 29.53 | / | / | / | 63.86 | 1885.79 | / | / | 62 | 1830.86 | 无甲供材
| 矩形柱 | / | 1.模板及支撑制作、安装、拆除、堆放、运输及清理模板杂物、刷隔离剂等 2.支模高度3.6m＜H≤4.6m 3.其它:详见相关图纸及规范要求、并满足施工技术要求 | 图纸范围内按实际核定的工程量计算 | m2 | 158.06 | / | / | / | 63.86 | 10093.71 | / | / | 62 | 9799.72 | 无甲供材
| 构造柱 | / | 1.模板级支撑制作、安装、拆除、堆放、运输及清理模板杂物、刷隔离剂等 2.其它说明:详见相关设计图纸、要求及规范. | 图纸范围内按实际核定的工程量计算 | m2 | 61.34 | / | / | / | 63.86 | 3917.17 | / | / | 62 | 3803.08 | 无甲供材
| 挡土墙 | / | 1.模板及支撑制作、安装、拆除、堆放、运输及清理模板杂物、刷隔离剂等 2.其它:详见相关图纸及规范要求、并满足施工技术要求 | 图纸范围内按实际核定的工程量计算 | m2 | 14.63 | / | / | / | 63.86 | 934.27 | / | / | 62 | 907.06 | 无甲供材
| 矩形梁 | / | 1.模板及支撑制作、安装、拆除、堆放、运输及清理模板杂物、刷隔离剂等 2.其它:详见相关图纸及规范要求、并满足施工技术要求 | 图纸范围内按实际核定的工程量计算 | m2 | 533.39 | / | / | / | 63.86 | 34062.29 | / | / | 62 | 33070.18 | 无甲供材
| 矩形梁 | / | 1.模板及支撑制作、安装、拆除、堆放、运输及清理模板杂物、刷隔离剂等 2.支模高度3.6m＜H≤4.6m 3.其它:详见相关图纸及规范要求、并满足施工技术要求 | 图纸范围内按实际核定的工程量计算 | m2 | 449.19 | / | / | / | 63.86 | 28685.27 | / | / | 62 | 27849.78 | 无甲供材
| 有梁板 | / | 1.模板及支撑制作、安装、拆除、堆放、运输及清理模板杂物、刷隔离剂等 2.支模高度3.6m＜H≤4.6m 3.其它:详见相关图纸及规范要求、并满足施工技术要求 | 图纸范围内按实际核定的工程量计算 | m2 | 414.17 | / | / | / | 73.13 | 30288.25 | / | / | 71 | 29406.07 | 无甲供材
| 平板 | / | 1.模板及支撑制作、安装、拆除、堆放、运输及清理模板杂物、刷隔离剂等 2.支模高度3.6m＜H≤4.6m 3.其它:详见相关图纸及规范要求、并满足施工技术要求 | 图纸范围内按实际核定的工程量计算 | m2 | 61.25 | / | / | / | 73.13 | 4479.21 | / | / | 71 | 4348.75 | 无甲供材
| 坡屋面板 | / | 1.模板及支撑制作、安装、拆除、堆放、运输及清理模板杂物、刷隔离剂等 2.支模高度3.6m＜H≤4.6m 3.其它:详见相关图纸及规范要求、并满足施工技术要求 | 图纸范围内按实际核定的工程量计算 | m2 | 323.3 | / | / | / | 73.13 | 23642.93 | / | / | 71 | 22954.3 | 无甲供材
| 挑檐板 | / | 1.模板及支撑制作、安装、拆除、堆放、运输及清理模板杂物、刷隔离剂等 2.其它:详见相关图纸及规范要求、并满足施工技术要求 | 图纸范围内按实际核定的工程量计算 | m2 | 29.33 | / | / | / | 73.13 | 2144.9 | / | / | 71 | 2082.43 | 无甲供材
| 楼梯 | / | 1.模板及支撑制作、安装、拆除、堆放、运输及清理模板杂物、刷隔离剂等 2.其它:详见相关图纸及规范要求、并满足施工技术要求 | 图纸范围内按实际核定的工程量计算 | m2 | 12.99 | / | / | / | 133.9 | 1739.36 | / | / | 130 | 1688.7 | 无甲供材
| 脚手架 | / | 1.脚手架形式：自行考虑 | 按实际核定的工程量计算 | m2 | 130 | / | / | / | 27.81 | 3615.3 | / | / | 27 | 3510 | 无甲供材
| 脚手架停工补偿费 | / | 1.脚手架停工补偿费 | 按实际核定的工程量计算 | 项 | 1 | / | / | / | 4429 | 4429 | / | / | 4300 | 4300 | 无甲供材
| 大型机械设备进出场及安拆 | / | 1.机械设备名称:履带式挖掘机 | 按实际核定的工程量计算 | 台·次 | 1 | / | / | / | 4521.7 | 4521.7 | / | / | 4390 | 4390 | 无甲供材
| 垂直运输 | / | 1.垂直运输机械：自行考虑 | 按实际核定的工程量计算 | m2 | 302.2 | / | / | / | 17.51 | 5291.52 | / | / | 17 | 5137.4 | 无甲供材
| 垂直运输 | / | 1.层高超高垂直运输增加费 | 按实际核定的工程量计算 | m2 | 302.2 | / | / | / | 1.55 | 468.41 | / | / | 1.5 | 453.3 | 无甲供材
| 排污泵抽水 | / | 1.水榭1#、5#、6#基础施工时，采用型号WQ100-10-7.5无堵塞排污泵抽水 2.抽水时间2023年5月5日~5月11日，每台班2人，每天2.5台班，共7天 | 按实际核定的工程量计算 | 项 | 1 | / | / | / | 4738 | 4738 | / | / | 4600 | 4600 | 无甲供材
| 水榭安装 | / | 塑料管、手井等全部工程 | 图纸范围内按实际核定的工程量计算 | 项 | 1 | / | / | / | 7210 | 7210 | / | / | 7000 | 7000 | 无甲供材
8 | 土方及园路工程
| 平整场地 | / | 1.场地平整 | 图纸范围内按实际核定的工程量计算 | m2 | 61145.6 | / | / | / | 0.83 | 50750.85 | / | / | 0.8 | 48916.48 | 无甲供材
| 挖一般土方 | / | 1.挖掘机挖土 | 图纸范围内按实际核定的工程量计算 | m3 | 831.5 | / | / | / | 3.12 | 2594.28 | / | / | 3 | 2494.5 | 无甲供材
| 回填土 | / | 1.园区内取土填土，挖掘机装土 2.场内倒运：自卸汽车运土1km以内 | 图纸范围内按实际核定的工程量计算 | m3 | 71168.3 | / | / | / | 10.4 | 740150.32 | / | / | 10 | 711683 | 无甲供材
| 大型机械设备进出场及安拆 | / | 1.机械类型：挖掘机 | 图纸范围内按实际核定的工程量计算 | 台·次 | 4 | / | / | / | 5100.16 | 20400.64 | / | / | 4904 | 19616 | 无甲供材
| 现浇混凝土路面（一级园路） | / | 1.200厚C25混凝土路面 2.包含切缝及养护 3.150厚级配砂石垫层 4.素土夯实，夯实度≥95% 5.其它:详见相关图纸及规范要求、并满足施工技术要求 | 图纸范围内按实际核定的工程量计算 | m2 | 5210.08 | / | / | / | 166.4 | 866957.31 | / | / | 160 | 833612.8 | 无甲供材
| 现浇混凝土路面（二级园路） | / | 1.100厚级配砂石垫层 2.素土夯实，夯实度≥95% 3.其它:详见相关图纸及规范要求、并满足施工技术要求 | 图纸范围内按实际核定的工程量计算 | m2 | 775.57 | / | / | / | 23.09 | 17907.91 | / | / | 22.2 | 17217.65 | 无甲供材
| 现浇混凝土路面（三级园路） | / | 1.100厚级配砂石垫层 2.素土夯实，夯实度≥95% 3.其它:详见相关图纸及规范要求、并满足施工技术要求 | 图纸范围内按实际核定的工程量计算 | m2 | 114.16 | / | / | / | 23.09 | 2635.95 | / | / | 22.2 | 2534.35 | 无甲供材
| 安砌侧(平、缘）石 | / | 1.600*100*150芝麻灰花岗岩道牙 2.30厚1：2.5水泥砂浆 3.C25细石混凝土靠背 4.其它:详见相关图纸及规范要求、并满足施工技术要求 | 图纸范围内按实际核定的工程量计算 | m | 456.67 | / | / | / | 62.4 | 28496.21 | / | / | 60 | 27400.2 | 砼甲供
| 现浇混凝土路面（临时路） | / | 1.13cm厚C20混凝土路面 | 图纸范围内按实际核定的工程量计算 | m2 | 517.5 | / | / | / | 83.2 | 43056 | / | / | 80 | 41400 | 无甲供材
| 树池 | / | 1.M7.5 MU10砌筑砖砌体 2.20厚1:2.5水泥砂浆，内掺3%防水粉 3.DN50UPVC排水管 4.100厚C20混凝土垫层 5.150厚天然级配碎石垫层 6.素土夯实，压实系数≥0.93 7.其它:详见相关图纸及规范要求、并满足施工技术要求 | 图纸范围内按实际核定的工程量计算 | 个 | 1 | / | / | / | 5512 | 5512 | / | / | 5300 | 5300 | 无甲供材
| 砖砌坐凳 | / | 1.20厚1：3水泥砂浆 2.M7.5 MU10砌筑砖砌体 3.100厚C20混凝土垫层 4.150厚天然级配碎石垫层 5.素土夯实，压实系数≥0.93 6.其它:详见相关图纸及规范要求、并满足施工技术要求 | 图纸范围内按实际核定的工程量计算 | m | 14.4 | / | / | / | 364 | 5241.6 | / | / | 350 | 5040 | 无甲供材
合计 |  |  |  |  | 元 | / | / | 0 | / | / | 6380418.82 | / | / | / | 6210779.18 | /
税金 |  |  |  |  | 元 | / | / | 0 | / | / | 191412.56 | / | / | / | 186323.38 | /
含税招标控制价 |  |  |  |  | 元 | / | 0 |  | / | 6571831.38 |  | / | / | 6397102.56 |  | /
编制： 商务经理： 项目经理： 子企业合约与采购部经理： 子企业总经济师（分管副总）：