## 道路交通绿化
邢台市任泽区新兴街(滏阳路-昌平路)雨污水管网改造工程施工劳务招标清单
工程名称：中建路桥集团有限公司邢台市任泽区新兴街(滏阳路-昌平路)雨污水管网改造工程施工
序号 | 细目名称 | 项目特征 | 工作内容及费用组成 | 工程量计算规则 | 计量单位 | 工程数量 （暂定） | 单价（元） |  |  | 不含增值税合价 （元） | 含增值税合价 （元） | 其中人工费单价（含税） | 其中人工费合价（含税） | 备注 （甲供材或其他说明）
[7 empty] | 不含增值税单价 | 增值税 | 合计
一、道路工程
1 | 变形缝 | 1.名称:沥青混凝土切缝 2.材料品种、规格:10cm厚沥青路面 | 拆除、清理、运输等完成该项全部工作内容达到交工状态所含除甲供材料费外的全部费用。 | 按实际完成并经承包人验收合格的不超设计量计算。 | m | 4661.87 | [7 empty] | 无任何甲供材及甲供设备
2 | 拆除路面 | 1.10cm沥青路面 2.32cm水泥稳定碎石 3.18cm级配碎石 | 拆除、清理、运输等完成该项全部工作内容达到交工状态所含除甲供材料费外的全部费用。 | 按实际完成并经承包人验收合格的不超设计量计算。 | m2 | 33807.3 | [7 empty] | 无任何甲供材及甲供设备
3 | 挖一般土方 | 1.土壤类别:腐殖土 2.挖土深度:60cm | 排地表水、土方开挖、围护（挡土板）及拆除、基底钎探、场内运输等完成该项全部工作内容达到交工状态所含除甲供材料费外的全部费用。 | 按实际完成并经承包人验收合格的不超设计量计算。 | m3 | 1146.48 | [7 empty] | 无任何甲供材及甲供设备
4 | 拆除侧、平(缘）石 | 1.材质:混凝土75*15*30侧石 | 拆除、清理、运输等完成该项全部工作内容达到交工状态所含除甲供材料费外的全部费用。 | 按实际完成并经承包人验收合格的不超设计量计算。 | m | 6845.2 | [7 empty] | 无任何甲供材及甲供设备
5 | 清除地被植物 | 1.植物种类:万年青，每平方米13棵 | 清理、运输等完成该项全部工作内容达到交工状态所含除甲供材料费外的全部费用。 | 按实际完成并经承包人验收合格的不超设计量计算。 | m2 | 1445.1 | [7 empty] | 无任何甲供材及甲供设备
6 | 砍伐乔木 | 1.树干胸径:胸径20cm | 砍伐、清理、运输等完成该项全部工作内容达到交工状态所含除甲供材料费外的全部费用。 | 按实际完成并经承包人验收合格的不超设计量计算。 | 株 | 8 | [7 empty] | 无任何甲供材及甲供设备
7 | 拆除人行道 | 1.面层材质:6cm彩色混凝土透水砖 2.找平层:3cm厚M7.5干硬性水泥砂浆 | 拆除、清理、运输等完成该项全部工作内容达到交工状态所含除甲供材料费外的全部费用。 | 按实际完成并经承包人验收合格的不超设计量计算。 | m2 | 36924.98 | [7 empty] | 无任何甲供材及甲供设备
8 | 拆除基层 | 1.材质:级配碎石 2.厚度:20cm | 拆除、清理、运输等完成该项全部工作内容达到交工状态所含除甲供材料费外的全部费用。 | 按实际完成并经承包人验收合格的不超设计量计算。 | m2 | 36924.98 | [7 empty] | 无任何甲供材及甲供设备
9 | 拆除侧、平(缘）石 | 1.名称:拆除树池侧石 2.材质:花岗岩树池120cm*10cm*20cm 3.其他:拆除13cm*13cmC25混凝土靠背 | 拆除、清理、运输等完成该项全部工作内容达到交工状态所含除甲供材料费外的全部费用。 | 按实际完成并经承包人验收合格的不超设计量计算。 | m | 936 | [7 empty] | 无任何甲供材及甲供设备
10 | 拆除侧、平(缘）石 | 1.名称:拆除平石 2.材质:花岗岩平石50cm*30cm*8cm 3.其他:拆除3cmM7.5水泥砂浆 | 拆除、清理、运输等完成该项全部工作内容达到交工状态所含除甲供材料费外的全部费用。 | 按实际完成并经承包人验收合格的不超设计量计算。 | m | 4277 | [7 empty] | 无任何甲供材及甲供设备
11 | 余方弃置 | 1.废弃料品种:建筑垃圾 2.运距:根据施工组织设计自行考虑 | 余方点装料运输至弃置点。 | 按实际完成并经承包人验收合格的不超设计量计算。 | m3 | 29460.76 | [7 empty] | 无任何甲供材及甲供设备
12 | 沥青混凝土 | 1.沥青混凝土种类:4cmAC-13C细粒式密级配改性沥青混凝土 | 清理下承面，拌合，摊铺、整型，压实等完成该项全部工作内容达到交工状态所含除甲供材料费外的全部费用。 | 按实际完成并经承包人验收合格的不超设计量计算。 | m2 | 33305.2 | [7 empty] | 细粒式沥青混凝土（AC-13C)
13 | 透层、粘层 | 1.材料品种:PC-3乳化沥青 2.喷油量:洒布数量宜为0.5L/m2 | 清理下承面，喷油、布料；压实等完成该项全部工作内容达到交工状态所含除甲供材料费外的全部费用。 | 按实际完成并经承包人验收合格的不超设计量计算。 | m2 | 33305.2 | [7 empty] | 无任何甲供材及甲供设备
14 | 沥青混凝土 | 1.沥青混凝土种类:6cmAC-20C中粒式密级配沥青混凝土（含车辙剂） | 清理下承面，拌合，摊铺、整型，压实等完成该项全部工作内容达到交工状态所含除甲供材料费外的全部费用。 | 按实际完成并经承包人验收合格的不超设计量计算。 | m2 | 33305.2 | [7 empty] | 中粒式沥青混凝土（AC-20C)
15 | 封层 | 1.材料品种:SBS热改性沥青表面处治 2.喷油量:沥青用量1.2kg/ m2 | 清理下承面，喷油、布料；压实等完成该项全部工作内容达到交工状态所含除甲供材料费外的全部费用。 | 按实际完成并经承包人验收合格的不超设计量计算。 | m2 | 33305.2 | [7 empty] | 无任何甲供材及甲供设备
16 | 透层、粘层 | 1.材料品种:PC-2乳化沥青 2.喷油量:用量为1.0L/m2 3.厚度:深度不小于5mm | 清理下承面，喷油、布料；压实等完成该项全部工作内容达到交工状态所含除甲供材料费外的全部费用。 | 按实际完成并经承包人验收合格的不超设计量计算。 | m2 | 33305.2 | [7 empty] | 无任何甲供材及甲供设备
17 | 水泥稳定碎(砾）石 | 1.石料规格:水泥稳定碎石 2.厚度:16cm | 拌合、运输、铺筑、找平、碾压、养护等完成该项全部工作内容达到交工状态所含除甲供材料费外的全部费用。 | 按实际完成并经承包人验收合格的不超设计量计算。 | m2 | 35841.4 | [7 empty] | 5%水稳碎石
18 | 水泥稳定碎(砾）石 | 1.石料规格:水泥稳定碎石 2.厚度:16cm | 拌合、运输、铺筑、找平、碾压、养护等完成该项全部工作内容达到交工状态所含除甲供材料费外的全部费用。 | 按实际完成并经承包人验收合格的不超设计量计算。 | m2 | 35841.4 | [7 empty] | 4%水稳碎石
19 | 碎石 | 1.石料规格:级配碎石 2.厚度:18cm | 拌合、运输、铺筑、找平、碾压、养护等完成该项全部工作内容达到交工状态所含除甲供材料费外的全部费用。 | 按实际完成并经承包人验收合格的不超设计量计算。 | m2 | 35841.4 | [7 empty] | 级配碎石
20 | 路床(槽）整形 | 1.部位:路基土夯实 | 整形放样、整修路拱，碾压成型等完成该项全部工作内容达到交工状态所含除甲供材料费外的全部费用。 | 按实际完成并经承包人验收合格的不超设计量计算。 | m2 | 35841.4 | [7 empty] | 无任何甲供材及甲供设备
21 | 沥青混凝土 | 1.沥青混凝土种类:4cmAC-13C细粒式密级配改性沥青混凝土 | 清理下承面，拌合，摊铺、整型，压实等完成该项全部工作内容达到交工状态所含除甲供材料费外的全部费用。 | 按实际完成并经承包人验收合格的不超设计量计算。 | m2 | 4770 | [7 empty] | 细粒式沥青混凝土（AC-13C)
22 | 透层、粘层 | 1.材料品种:PC-3乳化沥青 2.喷油量:洒布数量宜为0.5L/m2 | 清理下承面，喷油、布料；压实等完成该项全部工作内容达到交工状态所含除甲供材料费外的全部费用。 | 按实际完成并经承包人验收合格的不超设计量计算。 | m2 | 4770 | [7 empty] | 无任何甲供材及甲供设备
23 | 沥青混凝土 | 1.沥青混凝土种类:6cmAC-20C中粒式密级配沥青混凝土（含车辙剂） | 清理下承面，拌合，摊铺、整型，压实等完成该项全部工作内容达到交工状态所含除甲供材料费外的全部费用。 | 按实际完成并经承包人验收合格的不超设计量计算。 | m2 | 4770 | [7 empty] | 中粒式沥青混凝土（AC-20C)
24 | 封层 | 1.材料品种:SBS热改性沥青表面处治 2.喷油量:沥青用量1.2kg/ m2 | 清理下承面，喷油、布料；压实等完成该项全部工作内容达到交工状态所含除甲供材料费外的全部费用。 | 按实际完成并经承包人验收合格的不超设计量计算。 | m2 | 4770 | [7 empty] | 无任何甲供材及甲供设备
25 | 透层、粘层 | 1.材料品种:PC-2乳化沥青 2.喷油量:用量为1.0L/m2 3.厚度:深度不小于5mm | 清理下承面，喷油、布料；压实等完成该项全部工作内容达到交工状态所含除甲供材料费外的全部费用。 | 按实际完成并经承包人验收合格的不超设计量计算。 | m2 | 4770 | [7 empty] | 无任何甲供材及甲供设备
26 | 水泥稳定碎(砾）石 | 1.石料规格:水泥稳定碎石 2.厚度:16cm | 拌合、运输、铺筑、找平、碾压、养护等完成该项全部工作内容达到交工状态所含除甲供材料费外的全部费用。 | 按实际完成并经承包人验收合格的不超设计量计算。 | m2 | 2135 | [7 empty] | 5%水稳碎石
27 | 水泥稳定碎(砾）石 | 1.石料规格:水泥稳定碎石 2.厚度:16cm | 拌合、运输、铺筑、找平、碾压、养护等完成该项全部工作内容达到交工状态所含除甲供材料费外的全部费用。 | 按实际完成并经承包人验收合格的不超设计量计算。 | m2 | 2135 | [7 empty] | 4%水稳碎石
28 | 土工布铺设 | 1.名称:玻纤土工格栅 2.性能:断裂强度（KN/m）经向50，伸长率≤4%，单位面积质量440g/m，含胶量≥20%，网眼尺寸20±1mm，耐温性-100~280℃ | 运输、铺筑等完成该项全部工作内容达到交工状态所含除甲供材料费外的全部费用 | 按实际完成并经承包人验收合格的不超设计量计算。 | m2 | 8554 | [7 empty] | 无任何甲供材及甲供设备
29 | 铣刨路面 | 1.做法:现状沥青路面铣刨4cm厚，并吹扫干净 | 铣刨、清理等完成该项全部工作内容达到交工状态所含除甲供材料费外的全部费用。 | 按实际完成并经承包人验收合格的不超设计量计算。 | m2 | 14125.7 | [7 empty] | 无任何甲供材及甲供设备
30 | 沥青混凝土 | 1.沥青混凝土种类:4cmAC-13C细粒式密级配改性沥青混凝土 | 清理下承面，拌合，摊铺、整型，压实等完成该项全部工作内容达到交工状态所含除甲供材料费外的全部费用。 | 按实际完成并经承包人验收合格的不超设计量计算。 | m2 | 14125.7 | [7 empty] | 细粒式沥青混凝土（AC-13C)
31 | 透层、粘层 | 1.材料品种:PC-3乳化沥青 2.喷油量:洒布数量宜为0.5L/m2 | 清理下承面，喷油、布料；压实等完成该项全部工作内容达到交工状态所含除甲供材料费外的全部费用。 | 按实际完成并经承包人验收合格的不超设计量计算。 | m2 | 14125.7 | [7 empty] | 无任何甲供材及甲供设备
32 | 人行道整形碾压 | 1.做法:素土压实 | 放样、碾压等完成该项全部工作内容达到交工状态所含除甲供材料费外的全部费用。 | 按实际完成并经承包人验收合格的不超设计量计算。 | m2 | 36918.3 | [7 empty] | 无任何甲供材及甲供设备
33 | 人行道块料铺设 | 1.块料品种、规格:6cm彩色混凝土透水砖 2.基础、垫层：材料品种、厚度:3cmM7.5干硬性水泥砂浆 | 基础、垫层铺筑；块料铺设等完成该项全部工作内容达到交工状态所含除甲供材料费外的全部费用。 | 按实际完成并经承包人验收合格的不超设计量计算。 | m2 | 34691.7 | [7 empty] | 6cmC40便道砖（10*20）
34 | 人行道块料铺设 | 1.块料品种、规格:盲道砖20*20*6cm 2.基础、垫层：材料品种、厚度:3cmM7.5干硬性水泥砂浆 | 基础、垫层铺筑；块料铺设等完成该项全部工作内容达到交工状态所含除甲供材料费外的全部费用。 | 按实际完成并经承包人验收合格的不超设计量计算。 | m2 | 2112 | [7 empty] | 盲道砖20*20*6cm
35 | 碎石 | 1.石料规格:级配碎石 2.厚度:20cm | 拌合、运输、铺筑、找平、碾压、养护等完成该项全部工作内容达到交工状态所含除甲供材料费外的全部费用。 | 按实际完成并经承包人验收合格的不超设计量计算。 | m2 | 36918.3 | [7 empty] | 级配碎石
36 | 树池砌筑 | 1.材料品种、规格:花岗岩树池边框120cm*10cm*20cm 2.树池尺寸:120cm*120cm 3.基础:C25混凝土 4.含树池篦子 | 基础、垫层铺筑；树池砌筑；盖面材料运输、安装等完成该项全部工作内容达到交工状态所含除甲供材料费外的全部费用。 | 按实际完成并经承包人验收合格的不超设计量计算。 | 个 | 195 | [7 empty] | 无任何甲供材及甲供设备
37 | 安砌侧(平、缘）石 | 1.材料品种、规格:花岗岩路缘石75cm*15cm*30cm 2.砂浆:3cmM7.5水泥砂浆 | 开槽，基础、垫层铺筑，路平石安砌等完成该项全部工作内容达到交工状态所含除甲供材料费外的全部费用。 | 按实际完成并经承包人验收合格的不超设计量计算。 | m | 7069.56 | [7 empty] | 花岗岩路缘石75cm*15cm*30cm
38 | 安砌侧(平、缘）石 | 1.材料品种、规格:花岗岩平石50cm*30cm*8cm 2.砂浆:3cmM7.5水泥砂浆 | 开槽，基础、垫层铺筑，路平石安砌等完成该项全部工作内容达到交工状态所含除甲供材料费外的全部费用。 | 按实际完成并经承包人验收合格的不超设计量计算。 | m | 4277 | [7 empty] | 花岗岩平石50cm*30cm*8cm
二、交通工程
1 | 标线 | 1.名称:禁止跨越对向车道分界线 2.标线材料:热熔型 3.线型:黄色实线 4.宽度:0.15m | 清扫、放样、画线、护线等完成该项全部工作内容达到交工状态所含除甲供材料费外的全部费用。 | 按实际完成并经承包人验收合格的不超设计量计算。 | m2 | 553.91 | [7 empty] | 无任何甲供材及甲供设备
2 | 标线 | 1.名称:禁止跨越同向车道分界线 2.标线材料:热熔型 3.线型:白色实线 4.宽度:0.15m | 清扫、放样、画线、护线等完成该项全部工作内容达到交工状态所含除甲供材料费外的全部费用。 | 按实际完成并经承包人验收合格的不超设计量计算。 | m2 | 52.67 | [7 empty] | 无任何甲供材及甲供设备
3 | 标线 | 1.名称:车行道分界线 2.标线材料:热熔型 3.线型:白色虚线 4.宽度:0.15m | 清扫、放样、画线、护线等完成该项全部工作内容达到交工状态所含除甲供材料费外的全部费用。 | 按实际完成并经承包人验收合格的不超设计量计算。 | m2 | 126.41 | [7 empty] | 无任何甲供材及甲供设备
4 | 标线 | 1.名称:车道边缘线 2.标线材料:热熔型 3.线型:白色实线 4.宽度:0.15m | 清扫、放样、画线、护线等完成该项全部工作内容达到交工状态所含除甲供材料费外的全部费用。 | 按实际完成并经承包人验收合格的不超设计量计算。 | m2 | 676.14 | [7 empty] | 无任何甲供材及甲供设备
5 | 标线 | 1.名称:可跨越同向车道分界线 2.标线材料:热熔型 3.线型:白色虚线 4.宽度:0.15米 | 清扫、放样、画线、护线等完成该项全部工作内容达到交工状态所含除甲供材料费外的全部费用。 | 按实际完成并经承包人验收合格的不超设计量计算。 | m2 | 89.09 | [7 empty] | 无任何甲供材及甲供设备
6 | 横道线 | 1.名称:人行横道线 2.标线材料:热熔型 3.线型:白色实线 4.宽度:0.4m | 清扫、放样、画线、护线等完成该项全部工作内容达到交工状态所含除甲供材料费外的全部费用。 | 按实际完成并经承包人验收合格的不超设计量计算。 | m2 | 751.73 | [7 empty] | 无任何甲供材及甲供设备
7 | 标线 | 1.名称:停止线 2.标线材料:热熔型 3.线型:白色实线 4.宽度:0.4m | 清扫、放样、画线、护线等完成该项全部工作内容达到交工状态所含除甲供材料费外的全部费用。 | 按实际完成并经承包人验收合格的不超设计量计算。 | m2 | 63.88 | [7 empty] | 无任何甲供材及甲供设备
8 | 标记 | 1.名称:直行箭头 2.材料品种:热熔型 3.标线线型:白色实线 4.规格尺寸:1.22m2 | 清扫、放样、画线、护线等完成该项全部工作内容达到交工状态所含除甲供材料费外的全部费用。 | 按实际完成并经承包人验收合格的不超设计量计算。 | m2 | 30.5 | [7 empty] | 无任何甲供材及甲供设备
9 | 标记 | 1.名称:左转箭头 2.材料品种:热熔型 3.标线线型:白色实线 4.规格尺寸:1.57m2 | 清扫、放样、画线、护线等完成该项全部工作内容达到交工状态所含除甲供材料费外的全部费用。 | 按实际完成并经承包人验收合格的不超设计量计算。 | m2 | 4.71 | [7 empty] | 无任何甲供材及甲供设备
10 | 标记 | 1.名称:右转箭头 2.材料品种:热熔型 3.标线线型:白色实线 4.规格尺寸:1.57m2 | 清扫、放样、画线、护线等完成该项全部工作内容达到交工状态所含除甲供材料费外的全部费用。 | 按实际完成并经承包人验收合格的不超设计量计算。 | m2 | 10.99 | [7 empty] | 无任何甲供材及甲供设备
11 | 标记 | 1.名称:直行左转合流箭头 2.材料品种:热熔型 3.标线线型:白色实线 4.规格尺寸:2.1m2 | 清扫、放样、画线、护线等完成该项全部工作内容达到交工状态所含除甲供材料费外的全部费用。 | 按实际完成并经承包人验收合格的不超设计量计算。 | m2 | 50.4 | [7 empty] | 无任何甲供材及甲供设备
12 | 标记 | 1.名称:直行右转合流箭头 2.材料品种:热熔型 3.标线线型:白色实线 4.规格尺寸:2.1m2 | 清扫、放样、画线、护线等完成该项全部工作内容达到交工状态所含除甲供材料费外的全部费用。 | 按实际完成并经承包人验收合格的不超设计量计算。 | m2 | 42 | [7 empty] | 无任何甲供材及甲供设备
13 | 标记 | 1.名称:非机动车道标记 2.材料品种:热熔型 3.标线线型:白色实线 4.规格尺寸:1.25m2 | 清扫、放样、画线、护线等完成该项全部工作内容达到交工状态所含除甲供材料费外的全部费用。 | 按实际完成并经承包人验收合格的不超设计量计算。 | m2 | 24.33 | [7 empty] | 无任何甲供材及甲供设备
14 | 标记 | 1.名称:停车位标线 2.材料品种:热熔型 3.标线线型:白色实线 4.规格尺寸:0.93m2 | 清扫、放样、画线、护线等完成该项全部工作内容达到交工状态所含除甲供材料费外的全部费用。 | 按实际完成并经承包人验收合格的不超设计量计算。 | m2 | 50.33 | [7 empty] | 无任何甲供材及甲供设备
三、绿化工程
1 | 整理绿化用地 | 1.整理绿化用地 | 整平、清扫、运输等完成该项全部工作内容达到交工状态所含除甲供材料费外的全部费用。 | 按实际完成并经承包人验收合格的不超设计量计算。 | m2 | 2568 | [7 empty] | 无任何甲供材及甲供设备
2 | 栽植乔木 | 1.种类:小叶女贞造型树 2.高度:3.5m 3.全冠苗，盆景姿态，枝干自然弯曲，云片＞55，偏冠，带土球 4.养护期:1年 5.包含支撑、草绳绕树干 | 运输、种植等完成该项全部工作内容达到交工状态所含除甲供材料费外的全部费用。 | 按实际完成并经承包人验收合格的不超设计量计算。 | 株 | 8 | [7 empty] | 无任何甲供材及甲供设备
3 | 栽植乔木 | 1.种类:腊梅 2.胸径:10cm 3.全冠苗，分支点0.8m，主枝不少于8分支，带土球，片植间距1.8-2.0m 4.养护期:1年 5.包含支撑、草绳绕树干 | 运输、种植等完成该项全部工作内容达到交工状态所含除甲供材料费外的全部费用。 | 按实际完成并经承包人验收合格的不超设计量计算。 | 株 | 7 | [7 empty] | 无任何甲供材及甲供设备
4 | 栽植灌木 | 1.种类:高杆月季 2.胸径:8cm 3.全冠苗，树形圆整，主冠挺拔，无偏冠，带土球 4.养护期:1年 | 运输、种植等完成该项全部工作内容达到交工状态所含除甲供材料费外的全部费用。 | 按实际完成并经承包人验收合格的不超设计量计算。 | 株 | 8 | [7 empty] | 无任何甲供材及甲供设备
5 | 栽植灌木 | 1.种类:红叶石楠球 2.高度:1.2m 3.冠幅：1.2m 4.全冠苗，树形圆整，主冠挺拔，无偏冠，带土球，片植间距1.8-2.0m 4.养护期:1年 | 运输、种植等完成该项全部工作内容达到交工状态所含除甲供材料费外的全部费用。 | 按实际完成并经承包人验收合格的不超设计量计算。 | 株 | 37 | [7 empty] | 无任何甲供材及甲供设备
6 | 栽植色带 | 1.种类:小龙柏 2.高度：50cm 3.冠幅：30cm 4.25株/m2，植株健壮，无病虫害，不少于5分枝 5.养护期:1年 | 运输、种植等完成该项全部工作内容达到交工状态所含除甲供材料费外的全部费用。 | 按实际完成并经承包人验收合格的不超设计量计算。 | m2 | 94 | [7 empty] | 无任何甲供材及甲供设备
7 | 栽植色带 | 1.种类:大叶黄杨 2.高度：70cm 3.冠幅：30cm 4.25株/m2，植株健壮，无病虫害，不少于5分枝 5.养护期:1年 | 运输、种植等完成该项全部工作内容达到交工状态所含除甲供材料费外的全部费用。 | 按实际完成并经承包人验收合格的不超设计量计算。 | m2 | 1132 | [7 empty] | 无任何甲供材及甲供设备
8 | 栽植色带 | 1.种类:红叶石楠 2.高度：60cm 3.冠幅：30cm 4.25株/m2，植株健壮，无病虫害，不少于5分枝 5.养护期:1年 | 运输、种植等完成该项全部工作内容达到交工状态所含除甲供材料费外的全部费用。 | 按实际完成并经承包人验收合格的不超设计量计算。 | m2 | 1007 | [7 empty] | 无任何甲供材及甲供设备
9 | 栽植花卉 | 1.种类:佛甲草 2.高度：20cm 3.冠幅：10cm 4.100株/m2，成型苗植株健壮，无病虫害 5.养护期:1年 | 运输、种植等完成该项全部工作内容达到交工状态所含除甲供材料费外的全部费用。 | 按实际完成并经承包人验收合格的不超设计量计算。 | m2 | 67 | [7 empty] | 无任何甲供材及甲供设备
10 | 栽植花卉 | 1.种类:紫花麦冬 2.49株/m2，两年生，植株健壮，无病虫害 5.养护期:1年 | 运输、种植等完成该项全部工作内容达到交工状态所含除甲供材料费外的全部费用。 | 按实际完成并经承包人验收合格的不超设计量计算。 | m2 | 268 | [7 empty] | 无任何甲供材及甲供设备
四、安全文明、生产施工
1 | 安全文明、生产施工 |  |  |  | 项 | 1
| 不含增值税造价 | [8 empty] | 0
| 增值税 | [9 empty] | 0
* | 合计 | [9 empty] | 0 |  | 0