## 工程量清单
附件1：
道路及排水工程劳务施工分包工程量清单
工程名称：雄安新区雄县组团城区市政基础设施提升改造项目施工
序号 | 清单项目 | 项目特征 | 工作内容 | 工程量计算规则 | 计量 单位 | 工程数量 （暂定） | 单价（元） |  |  | 不含增值税合价 （元） | 含增值税合价 （元） | 其中人工费单价（含税） | 其中人工费合价（含税） | 备注 （甲供材或其他说明）
[7 empty] | 不含增值税单价 | 增值税 | 合计
1.雄州路
路面
1 | 沥青混凝土 | 1.4cm细粒式沥青混凝土(AC-13C,5%SBS改性) | 准备工作、测量放线、现场摊铺、取样送检、场地清理、交通管控等完成该项工作全部工作内容 | 经甲乙双方确认的工程量以m2计量，为完成此项工作所有附属工作均含在综合单价中，不单独另行计量。 | m2 | 1283
2 | 沥青混凝土 | 1.8cm粗粒式沥青混凝土(AC-25C) | 准备工作、测量放线、现场摊铺、取样送检、场地清理、交通管控等完成该项工作全部工作内容 | 经甲乙双方确认的工程量以m2计量，为完成此项工作所有附属工作均含在综合单价中，不单独另行计量。 | m2 | 880
3 | 透层、粘层 | 1.PC-3粘层 2.改性乳化沥青作为粘层油，用量不宜小0.6L/m2 | 清理下承层，装油，运油，洒油(含人工补洒)，养护、完工清理、配合检测、(半)成品保护等全部工作内容 | 经甲乙双方确认的工程量以m2计量，为完成此项工作所有附属工作均含在综合单价中，不单独另行计量。 | m2 | 1403
4 | 封层 | 1.ES-3稀浆封层 2.慢裂型阳离子改性乳化沥青 | 清理下承层，装油，运油，洒油(含人工补洒)，养护、完工清理、配合检测、(半)成品保护等全部工作内容 | 经甲乙双方确认的工程量以m2计量，为完成此项工作所有附属工作均含在综合单价中，不单独另行计量。 | m2 | 760
5 | 透层、粘层 | 1.PC-2透层油 2.乳化沥青作透层油 | 清理下承层，装油，运油，洒油(含人工补洒)，养护、完工清理、配合检测、(半)成品保护等全部工作内容 | 经甲乙双方确认的工程量以m2计量，为完成此项工作所有附属工作均含在综合单价中，不单独另行计量。 | m2 | 760
6 | 土工合成材料 | 1.玻纤格栅 | 下承层清理及整平、挖填锚固沟、铺设、裁剪、接缝处理(按设计施工)、 锚固、边缘处理、配合检测、(半)成品保护等全部工序。 | 经甲乙双方确认的工程量以m2计量，为完成此项工作所有附属工作均含在综合单价中，不单独另行计量。 | m2 | 300
7 | 水泥稳定碎(砾)石 | 1.18cm水泥稳定碎石基层 2.养生 | 1.下承层清扫、摊铺机拼装、各项准备工作用工； 2.钉钢钎、挂钢绞线、支拆倒运两侧槽钢模板等(含材料费)； 3.摊铺机摊铺、压路机碾压(含设备及燃油)； 4.跟机人工修整、处理粗细集料窝、接头(缝)处理等(含工具费)； 5.协助测试检放样、检测和监理、业主等检查验收； 6.盖、揭养生土工布(含材料费)； 7.洒水保湿养生不少于7天； 8.作业面、水点、看护道口、控制交通等警卫； 9.施工现场工具车费用。 10.安全文明施工、完工清理、(半)成品保护等全部工序的工作内容。 | 经甲乙双方确认的工程量以m2计量，为完成此项工作所有附属工作均含在综合单价中，不单独另行计量。 | m2 | 760
8 | 水泥混凝土 | 1. 35cm C30水泥混凝土基层 | 检查和清理下承层，洒水湿润；放样，模板制作、安拆、维修；砼场内二次倒运，砼浇筑、振捣、真空吸水、抹平、压(刻)纹、切缝、灌缝、完工清理、养生、配合检测、(半)成品保护等全部工作内容。 | 经甲乙双方确认的工程量以m2计量，为完成此项工作所有附属工作均含在综合单价中，不单独另行计量。 | m2 | 120
9 | 挖基坑土方 | 人工挖土方 1.石灰土换填位置原土方开挖 2.清单量同定额量 | 挖土、搭拆及移动脚手板、修整底边、边坡、抛土于沟槽边1.2m以外堆放、清理边口 走道等 | 经甲乙双方确认的工程量以m3计量，为完成此项工作所有附属工作均含在综合单价中，不单独另行计量。 | m3 | 4.44
10 | 挖基坑土方 | 机械挖土方 1.石灰土换填位置原土方开挖 2.清单量同定额量 | 机械就位、转移、挖土、将土堆放在一边，清理机下余土，人工修整底边、边坡，清 理场地等 | 经甲乙双方确认的工程量以m3计量，为完成此项工作所有附属工作均含在综合单价中，不单独另行计量。 | m3 | 115.56
11 | 石灰稳定土 | 1.换填6%石灰土300cm厚 2.养生 | 分层摊铺、撒布掺合料、拌合、平整、压实、修整路堤边坡、取水洒水(含水费)或翻晒、清理余土、测量放样、配合检测、(半)成品保护等全部工序的工作。 | 经甲乙双方确认的工程量以m2计量，为完成此项工作所有附属工作均含在综合单价中，不单独另行计量。 | m2 | 40
12 | 余方弃置 | 1.余土弃置 2.装车及外运，外运距离: 自行考虑 | 机械就位、建筑垃圾清理开挖、装车、外运 | 经甲乙双方确认的工程量以m3计量，为完成此项工作所有附属工作均含在综合单价中，不单独另行计量。 | m3 | 7.2
13 | 铣刨路面 | 1.铣刨沥青砼面层(厚4cm) | 施工准备、揭板、凿除旧路面、装车、部分可利用材料场内运输、材料堆放、场地清理、场内道路洒水降尘等完成该项工作全部工作内容 | 经甲乙双方确认的工程量以m2计量，为完成此项工作所有附属工作均含在综合单价中，不单独另行计量。 | m2 | 403
14 | 余方弃置 | 1.建筑垃圾弃置 2.装车及外运，外运距离: 自行考虑 | 机械就位、建筑垃圾清理开挖、装车、外运 | 经甲乙双方确认的工程量以m3计量，为完成此项工作所有附属工作均含在综合单价中，不单独另行计量。 | m3 | 16.12
15 | 拆除路面 | 1.挖除沥青砼面层(厚12cm) | 施工准备、揭板、凿除旧路面、装车、部分可利用材料场内运输、材料堆放、场地清理、场内道路洒水降尘等完成该项工作全部工作内容 | 经甲乙双方确认的工程量以m2计量，为完成此项工作所有附属工作均含在综合单价中，不单独另行计量。 | m2 | 880
16 | 拆除基层 | 1.挖除水泥稳定碎石基层(厚18cm) | 施工准备、揭板、凿除旧路面、装车、部分可利用材料场内运输、材料堆放、场地清理、场内道路洒水降尘等完成该项工作全部工作内容 | 经甲乙双方确认的工程量以m2计量，为完成此项工作所有附属工作均含在综合单价中，不单独另行计量。 | m2 | 760
17 | 拆除基层 | 1.挖除旧路基层结构(厚35cm) 2.旧路基层做法详见图纸 | 施工准备、揭板、凿除旧路面、装车、部分可利用材料场内运输、材料堆放、场地清理、场内道路洒水降尘等完成该项工作全部工作内容 | 经甲乙双方确认的工程量以m2计量，为完成此项工作所有附属工作均含在综合单价中，不单独另行计量。 | m2 | 120
18 | 余方弃置 | 1.建筑垃圾弃置 2.装车及外运，外运距离： 自行考虑 | 机械就位、建筑垃圾清理开挖、装车、外运 | 经甲乙双方确认的工程量以m3计量，为完成此项工作所有附属工作均含在综合单价中，不单独另行计量。 | m3 | 284.4
19 | 拆除管道 | 1.拆除原有雨水管道 | 机械就位、管道清理开挖、装车、外运 | 经甲乙双方确认的工程量以m计量，为完成此项工作所有附属工作均含在综合单价中，不单独另行计量。 | m | 7.5
20 | 余方弃置 | 1.建筑垃圾弃置 2.装车及外运，外运距离： 自行考虑 | 机械就位、建筑垃圾清理开挖、装车、外运 | 经甲乙双方确认的工程量以m3计量，为完成此项工作所有附属工作均含在综合单价中，不单独另行计量。 | m3 | 0.94
21 | 混凝土管 | 1.DN400雨水管 2.采用Ⅱ级钢筋混凝土承插口管，橡胶圈接口 3.闭水试验 | 管道到场后卸车、场内运输、测量放样、管道吊装、铺设、管道接口橡胶圈安装及密封、管道检验及闭水试验等完成该项工作全部工作内容 | 经甲乙双方确认的工程量以m计量，为完成此项工作所有附属工作均含在综合单价中，不单独另行计量。 | m | 7.5
22 | 混凝土基础 | 1.C25混凝土包封 | 检查和清理下承层，洒水湿润；放样，模板制作、安拆、维修；砼场内二次倒运，砼浇筑、振捣、真空吸水、抹平、压(刻)纹、切缝、灌缝、完工清理、养生、配合检测、(半)成品保护等全部工作内容。 | 经甲乙双方确认的工程量以m3计量，为完成此项工作所有附属工作均含在综合单价中，不单独另行计量。 | m3 | 4.46
23 | 砌筑井 | 井恢复 1. φ1000雨水检查井，具体做法参考图集06MS201-3-P10中φ1000砖砌雨水检查井 2.C15混凝土垫层 3.MU10烧结实心砖，M7.5水泥砂浆砌筑 4.C30井圈 5.配筋、流槽、抹面等详见图集 6.井盖安装 (利旧) 7. 含模板，脚手架、爬梯等 | 测量放样、材料场内运输调配、基底平整、垫层找平、流槽砌筑及抹面、井壁井筒砌筑及抹面、井圈井盖安装、盖板安装、踏步安装、井字架及防护网安装等图纸、规范要求所有防护内容及完成该项工作全部工作内容 | 经甲乙双方确认的工程量以座计量，为完成此项工作所有附属工作均含在综合单价中，不单独另行计量。 | 座 | 1
24 | 拆除侧、平(缘)石 | 1.拆除原有花岗岩路缘石 2.拆除路缘石卧底砂浆及靠背混凝土 | 机械就位、路缘石清理开挖、装车、外运 | 经甲乙双方确认的工程量以m计量，为完成此项工作所有附属工作均含在综合单价中，不单独另行计量。 | m | 49
25 | 余方弃置 | 1.建筑垃圾弃置 2.装车及外运，外运距离: 自行考虑 | 机械就位、建筑垃圾清理开挖、装车、外运 | 经甲乙双方确认的工程量以m3计量，为完成此项工作所有附属工作均含在综合单价中，不单独另行计量。 | m3 | 4.19
26 | 安砌侧(平、缘)石 | 1.安砌TP1花岗岩路缘石15*35*99.5cm 2.1:3水泥砂浆卧底厚2cm 3.C20混凝土靠背回填 | 测量放样、材料场内运输调配、基底平整、垫层找平、路缘石安装等图纸、规范要求所有防护内容及完成该项工作全部工作内容 | 经甲乙双方确认的工程量以m计量，为完成此项工作所有附属工作均含在综合单价中，不单独另行计量。 | m | 49
27 | 施工缝 | 1.热沥青灌缝 | 清理缝隙，装油，运油，灌缝，养护、完工清理、配合检测、(半)成品保护等全部工作内容 | 经甲乙双方确认的工程量以m计量，为完成此项工作所有附属工作均含在综合单价中，不单独另行计量。 | m | 598
28 | 混凝土井 | 井加固 1.拆除、安装井盖(利旧 2.更换井支座 3.检查井井墙外350mm范围内旧路面结构予以刨除, 当检查井井筒周边处理范围不能保证将损坏部位都清除时，视情况增加井周处理面积 4. 混凝土加铺沥青混凝土面层前需进行拉毛处理并喷洒粘层油，粘层油采用改性乳化沥青粘层，用量0.6L/m2 5. C25早强混凝土及配筋详见图纸设计 6. 含模板 | 测量放样、材料场内运输调配、基底平整、垫层找平、流槽砌筑及抹面、井壁井筒砌筑及抹面、井圈井盖安装、盖板安装、踏步安装、井字架及防护网安装等图纸、规范要求所有防护内容及完成该项工作全部工作内容 | 经甲乙双方确认的工程量以座计量，为完成此项工作所有附属工作均含在综合单价中，不单独另行计量。 | 座 | 33
接驳口
29 | 沥青混凝土 | 1.4cm细粒式沥青混凝土(AC-13C) | 准备工作、测量放线、现场摊铺、取样送检、场地清理、交通管控等完成该项工作全部工作内容 | 经甲乙双方确认的工程量以m2计量，为完成此项工作所有附属工作均含在综合单价中，不单独另行计量。 | m2 | 5968.9
30 | 透层、粘层 | 1.PC-3粘层 2.改性乳化沥青作为粘层油，用量不宜小于0.6L/m2 | 清理下承层，装油，运油，洒油(含人工补洒)，养护、完工清理、配合检测、(半)成品保护等全部工作内容 | 经甲乙双方确认的工程量以m2计量，为完成此项工作所有附属工作均含在综合单价中，不单独另行计量。 | m2 | 5428.1
31 | 透层、粘层 | 1.PC-2透层油 2.乳化沥青作透层油 | 清理下承层，装油，运油，洒油(含人工补洒)，养护、完工清理、配合检测、(半)成品保护等全部工作内容 | 经甲乙双方确认的工程量以m2计量，为完成此项工作所有附属工作均含在综合单价中，不单独另行计量。 | m2 | 540.8
32 | 土工合成材料 | 1.玻纤格栅 | 下承层清理及整平、挖填锚固沟、铺设、裁剪、接缝处理(按设计施工)、 锚固、边缘处理、配合检测、(半)成品保护等全部工序。 | 经甲乙双方确认的工程量以m2计量，为完成此项工作所有附属工作均含在综合单价中，不单独另行计量。 | m2 | 4633.2
33 | 水泥稳定碎(砾)石 | 1.16cm水泥稳定碎石基层 2.养生 | 1.下承层清扫、摊铺机拼装、各项准备工作用工； 2.钉钢钎、挂钢绞线、支拆倒运两侧槽钢模板等(含材料费)； 3.摊铺机摊铺、压路机碾压(含设备及燃油)； 4.跟机人工修整、处理粗细集料窝、接头(缝)处理等(含工具费)； 5.协助测试检放样、检测和监理、业主等检查验收； 6.盖、揭养生土工布(含材料费)； 7.洒水保湿养生不少于7天； 8.作业面、水点、看护道口、控制交通等警卫； 9.施工现场工具车费用。 10.安全文明施工、完工清理、(半)成品保护等全部工序的工作内容。 | 经甲乙双方确认的工程量以m2计量，为完成此项工作所有附属工作均含在综合单价中，不单独另行计量。 | m2 | 540.8
34 | 铣刨路面 | 1.铣刨沥青砼面层(厚4cm) | 施工准备、揭板、凿除旧路面、装车、部分可利用材料场内运输、材料堆放、场地清理、场内道路洒水降尘等完成该项工作全部工作内容 | 经甲乙双方确认的工程量以m2计量，为完成此项工作所有附属工作均含在综合单价中，不单独另行计量。 | m2 | 794.9
35 | 余方弃置 | 1.建筑垃圾弃置 2.装车及外运，外运距离： 自行考虑 | 机械就位、建筑垃圾清理开挖、装车、外运 | 经甲乙双方确认的工程量以m3计量，为完成此项工作所有附属工作均含在综合单价中，不单独另行计量。 | m3 | 31.8
36 | 铣刨路面 | 1.铣刨旧路水泥混凝土面层(厚2.5cm) | 施工准备、揭板、凿除旧路面、装车、部分可利用材料场内运输、材料堆放、场地清理、场内道路洒水降尘等完成该项工作全部工作内容 | 经甲乙双方确认的工程量以m2计量，为完成此项工作所有附属工作均含在综合单价中，不单独另行计量。 | m2 | 4633.2
37 | 余方弃置 | 1.建筑垃圾弃置 2.装车及外运，外运距离： 自行考虑 | 机械就位、建筑垃圾清理开挖、装车、外运 | 经甲乙双方确认的工程量以m3计量，为完成此项工作所有附属工作均含在综合单价中，不单独另行计量。 | m3 | 115.18
38 | 拆除路面 | 1.挖除水泥路面结构(厚20cm) | 施工准备、揭板、凿除旧路面、装车、部分可利用材料场内运输、材料堆放、场地清理、场内道路洒水降尘等完成该项工作全部工作内容 | 经甲乙双方确认的工程量以m2计量，为完成此项工作所有附属工作均含在综合单价中，不单独另行计量。 | m2 | 540.8
39 | 余方弃置 | 1.建筑垃圾弃置 2.装车及外运，外运距离： 自行考虑 | 机械就位、建筑垃圾清理开挖、装车、外运 | 经甲乙双方确认的工程量以m3计量，为完成此项工作所有附属工作均含在综合单价中，不单独另行计量。 | m3 | 108.16
40 | 拆除侧、平(缘) 石 | 1.拆除原有花岗岩路缘石 2.拆除路缘石卧底砂浆及靠背混凝土 | 机械就位、路缘石清理开挖、装车、外运 | 经甲乙双方确认的工程量以m计量，为完成此项工作所有附属工作均含在综合单价中，不单独另行计量。 | m | 880.6
41 | 余方弃置 | 1.建筑垃圾弃置 2.装车及外运，外运距离： 自行考虑 | 机械就位、建筑垃圾清理开挖、装车、外运 | 经甲乙双方确认的工程量以m3计量，为完成此项工作所有附属工作均含在综合单价中，不单独另行计量。 | m3 | 75.29
42 | 安砌侧(平、缘)石 | 1.安砌TP1花岗岩路缘石15*35*99.5cm 2.1:3水泥砂浆卧底厚2cm 3.C20混凝土靠背回填 | 测量放样、材料场内运输调配、基底平整、垫层找平、路缘石安装等图纸、规范要求所有防护内容及完成该项工作全部工作内容 | 经甲乙双方确认的工程量以m计量，为完成此项工作所有附属工作均含在综合单价中，不单独另行计量。 | m | 880.6
非机动车道和人行道
43 | 沥青混凝土 | 1.3cm细粒式沥青混凝土(AC-10C彩色) | 准备工作、测量放线、现场摊铺、取样送检、场地清理、交通管控等完成该项工作全部工作内容 | 经甲乙双方确认的工程量以m2计量，为完成此项工作所有附属工作均含在综合单价中，不单独另行计量。 | m2 | 1461.8
44 | 沥青混凝土 | 1.6cm中粒式沥青混凝土AC-16C | 准备工作、测量放线、现场摊铺、取样送检、场地清理、交通管控等完成该项工作全部工作内容 | 经甲乙双方确认的工程量以m2计量，为完成此项工作所有附属工作均含在综合单价中，不单独另行计量。 | m2 | 1461.8
45 | 透层、粘层 | 1.PC-3粘层 2.改性乳化沥青作为粘层油，用量不宜小于0.6L/m2 | 清理下承层，装油，运油，洒油(含人工补洒)，养护、完工清理、配合检测、(半)成品保护等全部工作内容 | 经甲乙双方确认的工程量以m2计量，为完成此项工作所有附属工作均含在综合单价中，不单独另行计量。 | m2 | 1461.8
46 | 透层、粘层 | 1.PC-2透层油 2.乳化沥青作透层油 | 清理下承层，装油，运油，洒油(含人工补洒)，养护、完工清理、配合检测、(半)成品保护等全部工作内容 | 经甲乙双方确认的工程量以m2计量，为完成此项工作所有附属工作均含在综合单价中，不单独另行计量。 | m2 | 1461.8
47 | 人行道块料铺设 | 1.铺设20*10*6cm透水花砖 | 准备工作、测量放线、整理下承层、花砖铺设、取样送检、场地清理、交通管控等完成该项工作全部工作内容 | 经甲乙双方确认的工程量以m2计量，为完成此项工作所有附属工作均含在综合单价中，不单独另行计量。 | m2 | 3625.3
48 | 人行道块料铺设 | 1.铺设20*20*6cm盲道砖 | 准备工作、测量放线、整理下承层、花砖铺设、取样送检、场地清理、交通管控等完成该项工作全部工作内容 | 经甲乙双方确认的工程量以m2计量，为完成此项工作所有附属工作均含在综合单价中，不单独另行计量。 | m2 | 537
49 | 路床(槽)整形 | 1.人行道整形碾压 | 准备工作、测量放线、整平、碾压、交通管控等完成该项工作全部工作内容 | 经甲乙双方确认的工程量以m2计量，为完成此项工作所有附属工作均含在综合单价中，不单独另行计量。 | m2 | 4162.1
50 | 人行道块料铺设 | 1.人行道基层 2.3cm干硬性水泥砂浆 | 准备工作、测量放线、整理下承层、花砖铺设、取样送检、场地清理、交通管控等完成该项工作全部工作内容 | 经甲乙双方确认的工程量以m2计量，为完成此项工作所有附属工作均含在综合单价中，不单独另行计量。 | m2 | 4162.1
51 | 水泥稳定碎(砾)石 | 1.20cm水泥稳定碎石基层 2.养生 | 1.下承层清扫、摊铺机拼装、各项准备工作用工； 2.钉钢钎、挂钢绞线、支拆倒运两侧槽钢模板等(含材料费)； 3.摊铺机摊铺、压路机碾压(含设备及燃油)； 4.跟机人工修整、处理粗细集料窝、接头(缝)处理等(含工具费)； 5.协助测试检放样、检测和监理、业主等检查验收； 6.盖、揭养生土工布(含材料费)； 7.洒水保湿养生不少于7天； 8.作业面、水点、看护道口、控制交通等警卫； 9.施工现场工具车费用。 10.安全文明施工、完工清理、(半)成品保护等全部工序的工作内容。 | 经甲乙双方确认的工程量以m2计量，为完成此项工作所有附属工作均含在综合单价中，不单独另行计量。 | m2 | 5623.9
52 | 拆除路面 | 1.挖除沥青砼面层(厚9cm) | 施工准备、揭板、凿除旧路面、装车、部分可利用材料场内运输、材料堆放、场地清理、场内道路洒水降尘等完成该项工作全部工作内容 | 经甲乙双方确认的工程量以m2计量，为完成此项工作所有附属工作均含在综合单价中，不单独另行计量。 | m2 | 1052.7
53 | 余方弃置 | 1.建筑垃圾弃置 2.装车及外运，外运距离： 自行考虎 | 机械就位、建筑垃圾清理开挖、装车、外运 | 经甲乙双方确认的工程量以m3计量，为完成此项工作所有附属工作均含在综合单价中，不单独另行计量。 | m3 | 94.74
54 | 拆除人行道 | 1.拆除透水花砖面层6cm | 施工准备、揭板、凿除旧路面、装车、部分可利用材料场内运输、材料堆放、场地清理、场内道路洒水降尘等完成该项工作全部工作内容 | 经甲乙双方确认的工程量以m2计量，为完成此项工作所有附属工作均含在综合单价中，不单独另行计量。 | m2 | 3912.4
55 | 余方弃置 | 1.建筑垃圾弃置 2.装车及外运，外运距离： 自行考虑 | 机械就位、建筑垃圾清理开挖、装车、外运 | 经甲乙双方确认的工程量以m3计量，为完成此项工作所有附属工作均含在综合单价中，不单独另行计量。 | m3 | 234.74
56 | 拆除人行道 | 1.拆除水泥砂浆层3cm | 施工准备、揭板、凿除旧路面、装车、部分可利用材料场内运输、材料堆放、场地清理、场内道路洒水降尘等完成该项工作全部工作内容 | 经甲乙双方确认的工程量以m2计量，为完成此项工作所有附属工作均含在综合单价中，不单独另行计量。 | m2 | 3912.4
57 | 余方弃置 | 1.建筑垃圾弃置 2.装车及外运，外运距离: 自行考虑 | 机械就位、建筑垃圾清理开挖、装车、外运 | 经甲乙双方确认的工程量以m3计量，为完成此项工作所有附属工作均含在综合单价中，不单独另行计量。 | m3 | 117.37
58 | 拆除基层 | 1.挖除水泥稳定碎石基层(厚20cm) | 施工准备、揭板、凿除旧路面、装车、部分可利用材料场内运输、材料堆放、场地清理、场内道路洒水降尘等完成该项工作全部工作内容 | 经甲乙双方确认的工程量以m2计量，为完成此项工作所有附属工作均含在综合单价中，不单独另行计量。 | m2 | 4965.1
59 | 余方弃置 | 1.建筑垃圾弃置 2.装车及外运，外运距离： 自行考虑 | 机械就位、建筑垃圾清理开挖、装车、外运 | 经甲乙双方确认的工程量以m3计量，为完成此项工作所有附属工作均含在综合单价中，不单独另行计量。 | m3 | 993.02
交通
60 | 标线 | 1.车行道边缘线白实线(线宽20cm) | 准备工作、测量放线、清理下承层、标线施划、检测、场地清理、交通管控等完成该项工作全部工作内容 | 经甲乙双方确认的工程量以m2计量，为完成此项工作所有附属工作均含在综合单价中，不单独另行计量。 | m2 | 62.6
61 | 标线 | 1.车行道分界线白实线(线宽15cm) | 准备工作、测量放线、清理下承层、标线施划、检测、场地清理、交通管控等完成该项工作全部工作内容 | 经甲乙双方确认的工程量以m2计量，为完成此项工作所有附属工作均含在综合单价中，不单独另行计量。 | m2 | 21.9
62 | 标线 | 1.车行道分界线白虚线4-6线(线宽15cm) | 准备工作、测量放线、清理下承层、标线施划、检测、场地清理、交通管控等完成该项工作全部工作内容 | 经甲乙双方确认的工程量以m2计量，为完成此项工作所有附属工作均含在综合单价中，不单独另行计量。 | m2 | 32.4
63 | 标线 | 1.路口白色停止线(线宽40cm) | 准备工作、测量放线、清理下承层、标线施划、检测、场地清理、交通管控等完成该项工作全部工作内容 | 经甲乙双方确认的工程量以m2计量，为完成此项工作所有附属工作均含在综合单价中，不单独另行计量。 | m2 | 34
64 | 标记 | 1.导向箭头 | 准备工作、测量放线、清理下承层、标线施划、检测、场地清理、交通管控等完成该项工作全部工作内容 | 经甲乙双方确认的工程量以个计量，为完成此项工作所有附属工作均含在综合单价中，不单独另行计量。 | 个 | 10
65 | 标线 | 1.人行横道线(线宽40cm间距60cm,长5米) | 准备工作、测量放线、清理下承层、标线施划、检测、场地清理、交通管控等完成该项工作全部工作内容 | 经甲乙双方确认的工程量以m2计量，为完成此项工作所有附属工作均含在综合单价中，不单独另行计量。 | m2 | 170
66 | 标线 | 1.地面标识 | 准备工作、测量放线、清理下承层、标线施划、检测、场地清理、交通管控等完成该项工作全部工作内容 | 经甲乙双方确认的工程量以m2计量，为完成此项工作所有附属工作均含在综合单价中，不单独另行计量。 | m2 | 9.9
67 | 标线 | 1.车行道中心线双黄实线(线宽15) | 准备工作、测量放线、清理下承层、标线施划、检测、场地清理、交通管控等完成该项工作全部工作内容 | 经甲乙双方确认的工程量以m2计量，为完成此项工作所有附属工作均含在综合单价中，不单独另行计量。 | m2 | 10.5
2.文昌大街
路面
68 | 沥青混凝土 | 1.4cm沥青玛蹄脂碎石混合料SMA-13 | 准备工作、测量放线、现场摊铺、取样送检、场地清理、交通管控等完成该项工作全部工作内容 | 经甲乙双方确认的工程量以m2计量，为完成此项工作所有附属工作均含在综合单价中，不单独另行计量。 | m2 | 3202.16
69 | 沥青混凝土 | 1.6cm中粒式沥青混凝土AC-20C | 准备工作、测量放线、现场摊铺、取样送检、场地清理、交通管控等完成该项工作全部工作内容 | 经甲乙双方确认的工程量以m2计量，为完成此项工作所有附属工作均含在综合单价中，不单独另行计量。 | m2 | 2213.1
70 | 透层、粘层 | 1.PC-3粘层 2.改性乳化沥青作为粘层油，用量不宜小于0.6L/m2 | 清理下承层，装油，运油，洒油(含人工补洒)，养护、完工清理、配合检测、(半)成品保护等全部工作内容 | 经甲乙双方确认的工程量以m2计量，为完成此项工作所有附属工作均含在综合单价中，不单独另行计量。 | m2 | 3202.16
71 | 封层 | 1.SBR改性沥青下封层 | 清理下承层，装油，运油，洒油(含人工补洒)，养护、完工清理、配合检测、(半)成品保护等全部工作内容 | 经甲乙双方确认的工程量以m2计量，为完成此项工作所有附属工作均含在综合单价中，不单独另行计量。 | m2 | 2213.1
72 | 透层、粘层 | 1.PC-2透层油 2.乳化沥青作透层油 | 清理下承层，装油，运油，洒油(含人工补洒)，养护、完工清理、配合检测、(半)成品保护等全部工作内容 | 经甲乙双方确认的工程量以m2计量，为完成此项工作所有附属工作均含在综合单价中，不单独另行计量。 | m2 | 2213.1
73 | 土工合成材料 | 1.玻纤格栅 | 下承层清理及整平、挖填锚固沟、铺设、裁剪、接缝处理(按设计施工)、 锚固、边缘处理、配合检测、(半)成品保护等全部工序。 | 经甲乙双方确认的工程量以m2计量，为完成此项工作所有附属工作均含在综合单价中，不单独另行计量。 | m2 | 308.62
74 | 水泥稳定碎(砾)石 | 1.18cm水泥稳定碎石基层 2.养生 | 1.下承层清扫、摊铺机拼装、各项准备工作用工； 2.钉钢钎、挂钢绞线、支拆倒运两侧槽钢模板等(含材料费)； 3.摊铺机摊铺、压路机碾压(含设备及燃油)； 4.跟机人工修整、处理粗细集料窝、接头(缝)处理等(含工具费)； 5.协助测试检放样、检测和监理、业主等检查验收； 6.盖、揭养生土工布(含材料费)； 7.洒水保湿养生不少于7天； 8.作业面、水点、看护道口、控制交通等警卫； 9.施工现场工具车费用。 10.安全文明施工、完工清理、(半)成品保护等全部工序的工作内容。 | 经甲乙双方确认的工程量以m2计量，为完成此项工作所有附属工作均含在综合单价中，不单独另行计量。 | m2 | 2135.94
75 | 铣刨路面 | 1.铣刨沥青砼面层(厚4cm) | 施工准备、揭板、凿除旧路面、装车、部分可利用材料场内运输、材料堆放、场地清理、场内道路洒水降尘等完成该项工作全部工作内容 | 经甲乙双方确认的工程量以m2计量，为完成此项工作所有附属工作均含在综合单价中，不单独另行计量。 | m2 | 911.9
76 | 余方弃置 | 1.建筑垃圾弃置 2.装车及外运，外运距离： 自行考虑 | 机械就位、建筑垃圾清理开挖、装车、外运 | 经甲乙双方确认的工程量以m3计量，为完成此项工作所有附属工作均含在综合单价中，不单独另行计量。 | m3 | 36.47
77 | 拆除路面 | 1.挖除沥青砼面层(厚4cm) | 施工准备、揭板、凿除旧路面、装车、部分可利用材料场内运输、材料堆放、场地清理、场内道路洒水降尘等完成该项工作全部工作内容 | 经甲乙双方确认的工程量以m2计量，为完成此项工作所有附属工作均含在综合单价中，不单独另行计量。 | m2 | 2290.25
78 | 拆除路面 | 1.挖除沥青砼面层(厚6cm) | 施工准备、揭板、凿除旧路面、装车、部分可利用材料场内运输、材料堆放、场地清理、场内道路洒水降尘等完成该项工作全部工作内容 | 经甲乙双方确认的工程量以m2计量，为完成此项工作所有附属工作均含在综合单价中，不单独另行计量。 | m2 | 2213.1
79 | 拆除基层 | 1.挖除水泥稳定碎石基层(厚18cm) | 施工准备、揭板、凿除旧路面、装车、部分可利用材料场内运输、材料堆放、场地清理、场内道路洒水降尘等完成该项工作全部工作内容 | 经甲乙双方确认的工程量以m2计量，为完成此项工作所有附属工作均含在综合单价中，不单独另行计量。 | m2 | 2135.94
80 | 余方弃置 | .建筑垃圾弃置 2.装车及外运，外运距离： 自行考虑 | 机械就位、建筑垃圾清理开挖、装车、外运 | 经甲乙双方确认的工程量以m3计量，为完成此项工作所有附属工作均含在综合单价中，不单独另行计量。 | m3 | 608.86
81 | 拆除侧、平(缘)石 | 1.拆除原有花岗岩路缘石 2.拆除路缘石卧底砂浆及靠背混凝土 | 机械就位、路缘石清理开挖、装车、外运 | 经甲乙双方确认的工程量以m计量，为完成此项工作所有附属工作均含在综合单价中，不单独另行计量。 | m | 102
82 | 余方弃置 | 1.建筑垃圾弃置 2.装车及外运，外运距离： 自行考虑 | 机械就位、建筑垃圾清理开挖、装车、外运 | 经甲乙双方确认的工程量以m3计量，为完成此项工作所有附属工作均含在综合单价中，不单独另行计量。 | m3 | 8.42
83 | 安砌侧(平、缘)石 | 1.安砌TP1花岗岩路缘石15*35*99.5cm 2.1:3水泥砂浆卧底厚2cm 3.C20混凝土靠背回填 | 测量放样、材料场内运输调配、基底平整、垫层找平、路缘石安装等图纸、规范要求所有防护内容及完成该项工作全部工作内容 | 经甲乙双方确认的工程量以m计量，为完成此项工作所有附属工作均含在综合单价中，不单独另行计量。 | m | 102
84 | 施工缝 | 1.热沥青灌缝 | 清理缝隙，装油，运油，灌缝，养护、完工清理、配合检测、(半)成品保护等全部工作内容 | 经甲乙双方确认的工程量以m计量，为完成此项工作所有附属工作均含在综合单价中，不单独另行计量。 | m | 1397
85 | 混凝土井 | 井加固 1.拆除、安装井盖(利旧 2.更换井支座 3.检查井井墙外350mm范围内旧路面结构予以刨除, 当检查井井筒周边处理范围不能保证将损坏部位都清除时，视情况增加井周处理面积 4.混凝土加铺沥青混凝土面层前需进行拉毛处理并喷洒粘层油，粘层油采用改性乳化沥青粘层，用量0.6L/m2 5.C25早强混凝土及配筋详见图纸设计 6.含模板 | 测量放样、材料场内运输调配、基底平整、垫层找平、流槽砌筑及抹面、井壁井筒砌筑及抹面、井圈井盖安装、盖板安装、踏步安装、井字架及防护网安装等图纸、规范要求所有防护内容及完成该项工作全部工作内容 | 经甲乙双方确认的工程量以座计量，为完成此项工作所有附属工作均含在综合单价中，不单独另行计量。 | 座 | 49
接驳口
86 | 沥青混凝土 | 1.4cm细粒式沥青混凝土(AC-13C) | 准备工作、测量放线、现场摊铺、取样送检、场地清理、交通管控等完成该项工作全部工作内容 | 经甲乙双方确认的工程量以m2计量，为完成此项工作所有附属工作均含在综合单价中，不单独另行计量。 | m2 | 4288.12
87 | 透层、粘层 | 1.PC-3粘层 2.改性乳化沥青作为粘层油，用量不宜小于0.6L/m2 | 清理下承层，装油，运油，洒油(含人工补洒)，养护、完工清理、配合检测、(半)成品保护等全部工作内容 | 经甲乙双方确认的工程量以m2计量，为完成此项工作所有附属工作均含在综合单价中，不单独另行计量。 | m2 | 3620.74
88 | 透层、粘层 | 1.PC-2透层油 2.乳化沥青作透层油 | 清理下承层，装油，运油，洒油(含人工补洒)，养护、完工清理、配合检测、(半)成品保护等全部工作内容 | 经甲乙双方确认的工程量以m2计量，为完成此项工作所有附属工作均含在综合单价中，不单独另行计量。 | m2 | 667.39
89 | 土工合成材料 | 1.玻纤格栅 | 下承层清理及整平、挖填锚固沟、铺设、裁剪、接缝处理(按设计施工)、 锚固、边缘处理、配合检测、(半)成品保护等全部工序。 | 经甲乙双方确认的工程量以m2计量，为完成此项工作所有附属工作均含在综合单价中，不单独另行计量。 | m2 | 3425.76
90 | 水泥稳定碎(砾)石 | 1.16cm水泥稳定碎石基层 2.养生 | 1.下承层清扫、摊铺机拼装、各项准备工作用工； 2.钉钢钎、挂钢绞线、支拆倒运两侧槽钢模板等(含材料费)； 3.摊铺机摊铺、压路机碾压(含设备及燃油)； 4.跟机人工修整、处理粗细集料窝、接头(缝)处理等(含工具费)； 5.协助测试检放样、检测和监理、业主等检查验收； 6.盖、揭养生土工布(含材料费)； 7.洒水保湿养生不少于7天； 8.作业面、水点、看护道口、控制交通等警卫； 9.施工现场工具车费用。 10.安全文明施工、完工清理、(半)成品保护等全部工序的工作内容。 | 经甲乙双方确认的工程量以m2计量，为完成此项工作所有附属工作均含在综合单价中，不单独另行计量。 | m2 | 667.39
91 | 铣刨路面 | 1.铣刨沥青砼面层(厚4cm) | 施工准备、揭板、凿除旧路面、装车、部分可利用材料场内运输、材料堆放、场地清理、场内道路洒水降尘等完成该项工作全部工作内容 | 经甲乙双方确认的工程量以m2计量，为完成此项工作所有附属工作均含在综合单价中，不单独另行计量。 | m2 | 194.98
92 | 余方弃置 | 1.建筑垃圾弃置 2.装车及外运，外运距离: 自行考虑 | 机械就位、建筑垃圾清理开挖、装车、外运 | 经甲乙双方确认的工程量以m3计量，为完成此项工作所有附属工作均含在综合单价中，不单独另行计量。 | m3 | 7.8
93 | 铣刨路面 | 1.铣刨旧路水泥混凝土面层(厚2.5cm) | 施工准备、揭板、凿除旧路面、装车、部分可利用材料场内运输、材料堆放、场地清理、场内道路洒水降尘等完成该项工作全部工作内容 | 经甲乙双方确认的工程量以m2计量，为完成此项工作所有附属工作均含在综合单价中，不单独另行计量。 | m2 | 3425.76
94 | 余方弃置 | 1.建筑垃圾弃置 2.装车及外运，外运距离: 自行考虑 | 机械就位、建筑垃圾清理开挖、装车、外运 | 经甲乙双方确认的工程量以m3计量，为完成此项工作所有附属工作均含在综合单价中，不单独另行计量。 | m3 | 85.64
95 | 拆除路面 | 1.挖除水泥路面结构(厚20cm) | 施工准备、揭板、凿除旧路面、装车、部分可利用材料场内运输、材料堆放、场地清理、场内道路洒水降尘等完成该项工作全部工作内容 | 经甲乙双方确认的工程量以m2计量，为完成此项工作所有附属工作均含在综合单价中，不单独另行计量。 | m2 | 667.39
96 | 余方弃置 | 1.建筑垃圾弃置 2.装车及外运，外运距离： 自行考虑 | 机械就位、建筑垃圾清理开挖、装车、外运 | 经甲乙双方确认的工程量以m3计量，为完成此项工作所有附属工作均含在综合单价中，不单独另行计量。 | m3 | 133.48
97 | 拆除侧、平(缘)石 | 1.拆除原有花岗岩路缘石 2.拆除路缘石卧底砂浆及靠背混凝土 | 机械就位、路缘石清理开挖、装车、外运 | 经甲乙双方确认的工程量以m计量，为完成此项工作所有附属工作均含在综合单价中，不单独另行计量。 | m | 334
98 | 余方弃置 | 1.建筑垃圾弃置 2.装车及外运，外运距离： 自行考虑 | 机械就位、建筑垃圾清理开挖、装车、外运 | 经甲乙双方确认的工程量以m3计量，为完成此项工作所有附属工作均含在综合单价中，不单独另行计量。 | m3 | 27.56
99 | 安砌侧(平、缘) | 1.安砌TP1花岗岩路缘石15*35*99.5cm 2.1:3水泥砂浆卧底厚2cm 3.C20混凝土靠背回填 | 测量放样、材料场内运输调配、基底平整、垫层找平、路缘石安装等图纸、规范要求所有防护内容及完成该项工作全部工作内容 | 经甲乙双方确认的工程量以m计量，为完成此项工作所有附属工作均含在综合单价中，不单独另行计量。 | m | 334
非机动车道和人行道
100 | 沥青混凝土 | 1.3cm细粒式沥青混凝土(AC-10C彩色) | 准备工作、测量放线、现场摊铺、取样送检、场地清理、交通管控等完成该项工作全部工作内容 | 经甲乙双方确认的工程量以m2计量，为完成此项工作所有附属工作均含在综合单价中，不单独另行计量。 | m2 | 628.17
101 | 沥青混凝土 | 1.6cm中粒式沥青混凝土AC-16C | 准备工作、测量放线、现场摊铺、取样送检、场地清理、交通管控等完成该项工作全部工作内容 | 经甲乙双方确认的工程量以m2计量，为完成此项工作所有附属工作均含在综合单价中，不单独另行计量。 | m2 | 592.44
102 | 透层、粘层 | 1.PC-3粘层 2.改性乳化沥青作为粘层油，用量不宜小于0.6L/m2 | 清理下承层，装油，运油，洒油(含人工补洒)，养护、完工清理、配合检测、(半)成品保护等全部工作内容 | 经甲乙双方确认的工程量以m2计量，为完成此项工作所有附属工作均含在综合单价中，不单独另行计量。 | m2 | 628.17
103 | 透层、粘层 | 1.PC-2透层油 2.乳化沥青作透层油 | 清理下承层，装油，运油，洒油(含人工补洒)，养护、完工清理、配合检测、(半)成品保护等全部工作内容 | 经甲乙双方确认的工程量以m2计量，为完成此项工作所有附属工作均含在综合单价中，不单独另行计量。 | m2 | 592.44
104 | 人行道块料铺设 | 1.铺设30*15*6cm透水花砖 | 准备工作、测量放线、整理下承层、花砖铺设、取样送检、场地清理、交通管控等完成该项工作全部工作内容 | 经甲乙双方确认的工程量以m2计量，为完成此项工作所有附属工作均含在综合单价中，不单独另行计量。 | m2 | 1428.8
105 | 人行道块料铺设 | 1.铺设20*10*6cm透水花砖 | 准备工作、测量放线、整理下承层、花砖铺设、取样送检、场地清理、交通管控等完成该项工作全部工作内容 | 经甲乙双方确认的工程量以m2计量，为完成此项工作所有附属工作均含在综合单价中，不单独另行计量。 | m2 | 649.8
106 | 人行道块料铺设 | 1.铺设20*20*6cm盲道砖 | 准备工作、测量放线、整理下承层、花砖铺设、取样送检、场地清理、交通管控等完成该项工作全部工作内容 | 经甲乙双方确认的工程量以m2计量，为完成此项工作所有附属工作均含在综合单价中，不单独另行计量。 | m2 | 121.4
107 | 路床(槽)整形 | 1.人行道整形碾压 | 准备工作、测量放线、整平、碾压、交通管控等完成该项工作全部工作内容 | 经甲乙双方确认的工程量以m2计量，为完成此项工作所有附属工作均含在综合单价中，不单独另行计量。 | m2 | 2183.36
108 | 人行道块料铺设 | 1.人行道基层 2.3cm干硬性水泥砂浆 | 准备工作、测量放线、整理下承层、花砖铺设、取样送检、场地清理、交通管控等完成该项工作全部工作内容 | 经甲乙双方确认的工程量以m2计量，为完成此项工作所有附属工作均含在综合单价中，不单独另行计量。 | m2 | 2183.36
109 | 水泥稳定碎(砾)石 | 1.20cm水泥稳定碎石基层 2.养生 | 1.下承层清扫、摊铺机拼装、各项准备工作用工； 2.钉钢钎、挂钢绞线、支拆倒运两侧槽钢模板等(含材料费)； 3.摊铺机摊铺、压路机碾压(含设备及燃油)； 4.跟机人工修整、处理粗细集料窝、接头(缝)处理等(含工具费)； 5.协助测试检放样、检测和监理、业主等检查验收； 6.盖、揭养生土工布(含材料费)； 7.洒水保湿养生不少于7天； 8.作业面、水点、看护道口、控制交通等警卫； 9.施工现场工具车费用。 10.安全文明施工、完工清理、(半)成品保护等全部工序的工作内容。 | 经甲乙双方确认的工程量以m2计量，为完成此项工作所有附属工作均含在综合单价中，不单独另行计量。 | m2 | 2739.53
110 | 拆除路面 | 1.挖除沥青砼面层(厚3cm) | 施工准备、揭板、凿除旧路面、装车、部分可利用材料场内运输、材料堆放、场地清理、场内道路洒水降尘等完成该项工作全部工作内容 | 经甲乙双方确认的工程量以m2计量，为完成此项工作所有附属工作均含在综合单价中，不单独另行计量。 | m2 | 628.17
111 | 拆除路面 | 1.挖除沥青砼面层(厚6cm) | 施工准备、揭板、凿除旧路面、装车、部分可利用材料场内运输、材料堆放、场地清理、场内道路洒水降尘等完成该项工作全部工作内容 | 经甲乙双方确认的工程量以m2计量，为完成此项工作所有附属工作均含在综合单价中，不单独另行计量。 | m2 | 592.44
112 | 余方弃置 | 1.建筑垃圾弃置 2.装车及外运，外运距离： 自行考虑 | 机械就位、建筑垃圾清理开挖、装车、外运 | 经甲乙双方确认的工程量以m3计量，为完成此项工作所有附属工作均含在综合单价中，不单独另行计量。 | m3 | 54.39
113 | 拆除人行道 | 1.拆除透水花砖面层6cm | 施工准备、揭板、凿除旧路面、装车、部分可利用材料场内运输、材料堆放、场地清理、场内道路洒水降尘等完成该项工作全部工作内容 | 经甲乙双方确认的工程量以m2计量，为完成此项工作所有附属工作均含在综合单价中，不单独另行计量。 | m2 | 2183.36
114 | 余方弃置 | 1.建筑垃圾弃置 2.装车及外运，外运距离： 自行考虑 | 机械就位、建筑垃圾清理开挖、装车、外运 | 经甲乙双方确认的工程量以m3计量，为完成此项工作所有附属工作均含在综合单价中，不单独另行计量。 | m3 | 131
115 | 拆除人行道 | 1.拆除水泥砂浆层3cm | 施工准备、揭板、凿除旧路面、装车、部分可利用材料场内运输、材料堆放、场地清理、场内道路洒水降尘等完成该项工作全部工作内容 | 经甲乙双方确认的工程量以m2计量，为完成此项工作所有附属工作均含在综合单价中，不单独另行计量。 | m2 | 2183.36
116 | 余方弃置 | 1.建筑垃圾弃置 2.装车及外运，外运距离： 自行考虑 | 机械就位、建筑垃圾清理开挖、装车、外运 | 经甲乙双方确认的工程量以m3计量，为完成此项工作所有附属工作均含在综合单价中，不单独另行计量。 | m3 | 65.5
117 | 拆除基层 | 1.挖除水泥稳定碎石基层(厚20cm) | 施工准备、揭板、凿除旧路面、装车、部分可利用材料场内运输、材料堆放、场地清理、场内道路洒水降尘等完成该项工作全部工作内容 | 经甲乙双方确认的工程量以m2计量，为完成此项工作所有附属工作均含在综合单价中，不单独另行计量。 | m2 | 2739.53
118 | 余方弃置 | 1.建筑垃圾弃置 2.装车及外运，外运距离： 自行考虑 | 机械就位、建筑垃圾清理开挖、装车、外运 | 经甲乙双方确认的工程量以m3计量，为完成此项工作所有附属工作均含在综合单价中，不单独另行计量。 | m3 | 547.91
119 | 拆除侧、平(缘)石 | 1.拆除原有花岗岩树坑石 2.拆除树坑石卧底砂浆 | 机械就位、路缘石清理开挖、装车、外运 | 经甲乙双方确认的工程量以m计量，为完成此项工作所有附属工作均含在综合单价中，不单独另行计量。 | m | 194.88
120 | 余方弃置 | 1.建筑垃圾弃置 2.装车及外运，外运距离: 自行考虑 | 机械就位、建筑垃圾清理开挖、装车、外运 | 经甲乙双方确认的工程量以m3计量，为完成此项工作所有附属工作均含在综合单价中，不单独另行计量。 | m3 | 2.48
121 | 树池砌筑 | 1.花岗岩1.25*1.25m树池框安砌 2.1:3水泥砂浆厚2cm | 测量放样、材料场内运输调配、基底平整、垫层找平、树池框安装等图纸、规范要求所有防护内容及完成该项工作全部工作内容 | 经甲乙双方确认的工程量以个计量，为完成此项工作所有附属工作均含在综合单价中，不单独另行计量。 | 个 | 42
交通
122 | 标线 | 1.车行道边缘线白实线(线宽20cm) | 准备工作、测量放线、清理下承层、标线施划、检测、场地清理、交通管控等完成该项工作全部工作内容 | 经甲乙双方确认的工程量以m2计量，为完成此项工作所有附属工作均含在综合单价中，不单独另行计量。 | m2 | 106
123 | 标线 | 1.车行道分界线白实线(线宽15cm) | 准备工作、测量放线、清理下承层、标线施划、检测、场地清理、交通管控等完成该项工作全部工作内容 | 经甲乙双方确认的工程量以m2计量，为完成此项工作所有附属工作均含在综合单价中，不单独另行计量。 | m2 | 100.4
124 | 标线 | 1.车行道分界线白虚线4-6线(线宽15cm) | 准备工作、测量放线、清理下承层、标线施划、检测、场地清理、交通管控等完成该项工作全部工作内容 | 经甲乙双方确认的工程量以m2计量，为完成此项工作所有附属工作均含在综合单价中，不单独另行计量。 | m2 | 102.5
125 | 标线 | 1.路口白色停止线(线宽40cm) | 准备工作、测量放线、清理下承层、标线施划、检测、场地清理、交通管控等完成该项工作全部工作内容 | 经甲乙双方确认的工程量以m2计量，为完成此项工作所有附属工作均含在综合单价中，不单独另行计量。 | m2 | 95.6
126 | 标记 | 1.导向箭头 | 准备工作、测量放线、清理下承层、标线施划、检测、场地清理、交通管控等完成该项工作全部工作内容 | 经甲乙双方确认的工程量以个计量，为完成此项工作所有附属工作均含在综合单价中，不单独另行计量。 | 个 | 27
127 | 标线 | 1.人行横道线(线宽40cm,间距60cm,长5采) | 准备工作、测量放线、清理下承层、标线施划、检测、场地清理、交通管控等完成该项工作全部工作内容 | 经甲乙双方确认的工程量以m2计量，为完成此项工作所有附属工作均含在综合单价中，不单独另行计量。 | m2 | 1195
128 | 标线 | 1.地面标识 | 准备工作、测量放线、清理下承层、标线施划、检测、场地清理、交通管控等完成该项工作全部工作内容 | 经甲乙双方确认的工程量以m2计量，为完成此项工作所有附属工作均含在综合单价中，不单独另行计量。 | m2 | 101.7
129 | 标线 | 1.车行道中心线双黄实线(线宽15) | 准备工作、测量放线、清理下承层、标线施划、检测、场地清理、交通管控等完成该项工作全部工作内容 | 经甲乙双方确认的工程量以m2计量，为完成此项工作所有附属工作均含在综合单价中，不单独另行计量。 | m2 | 160.2
3.铃铛阁大街
路面
130 | 沥青混凝土 | 1.4cm沥青玛蹄脂碎石混合料SMA-13 | 准备工作、测量放线、现场摊铺、取样送检、场地清理、交通管控等完成该项工作全部工作内容 | 经甲乙双方确认的工程量以m2计量，为完成此项工作所有附属工作均含在综合单价中，不单独另行计量。 | m2 | 3816
131 | 沥青混凝土 | 1.6cm中粒式沥青混凝土AC-20C | 准备工作、测量放线、现场摊铺、取样送检、场地清理、交通管控等完成该项工作全部工作内容 | 经甲乙双方确认的工程量以m2计量，为完成此项工作所有附属工作均含在综合单价中，不单独另行计量。 | m2 | 977
132 | 透层、粘层 | 1.PC-3粘层 2.改性乳化沥青作为粘层油，用量不宜小于0.6L/m2 | 清理下承层，装油，运油，洒油(含人工补洒)，养护、完工清理、配合检测、(半)成品保护等全部工作内容 | 经甲乙双方确认的工程量以m2计量，为完成此项工作所有附属工作均含在综合单价中，不单独另行计量。 | m2 | 3816
133 | 封层 | 1.SBR改性沥青下封层 | 清理下承层，装油，运油，洒油(含人工补洒)，养护、完工清理、配合检测、(半)成品保护等全部工作内容 | 经甲乙双方确认的工程量以m2计量，为完成此项工作所有附属工作均含在综合单价中，不单独另行计量。 | m2 | 977
134 | 透层、粘层 | 1.PC-2透层油 2.乳化沥青作透层油 | 清理下承层，装油，运油，洒油(含人工补洒)，养护、完工清理、配合检测、(半)成品保护等全部工作内容 | 经甲乙双方确认的工程量以m2计量，为完成此项工作所有附属工作均含在综合单价中，不单独另行计量。 | m2 | 977
135 | 土工合成材料 | 1.玻纤格栅 | 下承层清理及整平、挖填锚固沟、铺设、裁剪、接缝处理(按设计施工)、 锚固、边缘处理、配合检测、(半)成品保护等全部工序。 | 经甲乙双方确认的工程量以m2计量，为完成此项工作所有附属工作均含在综合单价中，不单独另行计量。 | m2 | 173.8
136 | 水泥稳定碎(砾)石 | 1.18cm水泥稳定碎石基层 2.养生 | 1.下承层清扫、摊铺机拼装、各项准备工作用工； 2.钉钢钎、挂钢绞线、支拆倒运两侧槽钢模板等(含材料费)； 3.摊铺机摊铺、压路机碾压(含设备及燃油)； 4.跟机人工修整、处理粗细集料窝、接头(缝)处理等(含工具费)； 5.协助测试检放样、检测和监理、业主等检查验收； 6.盖、揭养生土工布(含材料费)； 7.洒水保湿养生不少于7天； 8.作业面、水点、看护道口、控制交通等警卫； 9.施工现场工具车费用。 10.安全文明施工、完工清理、(半)成品保护等全部工序的工作内容。 | 经甲乙双方确认的工程量以m2计量，为完成此项工作所有附属工作均含在综合单价中，不单独另行计量。 | m2 | 977
137 | 铣刨路面 | 1.铣刨沥青砼面层(厚4cm) | 施工准备、揭板、凿除旧路面、装车、部分可利用材料场内运输、材料堆放、场地清理、场内道路洒水降尘等完成该项工作全部工作内容 | 经甲乙双方确认的工程量以m2计量，为完成此项工作所有附属工作均含在综合单价中，不单独另行计量。 | m2 | 2839
138 | 余方弃置 | 1.建筑垃圾弃置 2.装车及外运，外运距离: 自行考虑 | 机械就位、建筑垃圾清理开挖、装车、外运 | 经甲乙双方确认的工程量以m3计量，为完成此项工作所有附属工作均含在综合单价中，不单独另行计量。 | m3 | 113.56
139 | 拆除路面 | 1.挖除沥青砼面层(厚10cm) | 施工准备、揭板、凿除旧路面、装车、部分可利用材料场内运输、材料堆放、场地清理、场内道路洒水降尘等完成该项工作全部工作内容 | 经甲乙双方确认的工程量以m2计量，为完成此项工作所有附属工作均含在综合单价中，不单独另行计量。 | m2 | 977
140 | 拆除基层 | 1.挖除水泥稳定碎石基层(厚18cm) | 施工准备、揭板、凿除旧路面、装车、部分可利用材料场内运输、材料堆放、场地清理、场内道路洒水降尘等完成该项工作全部工作内容 | 经甲乙双方确认的工程量以m2计量，为完成此项工作所有附属工作均含在综合单价中，不单独另行计量。 | m2 | 977
141 | 余方弃置 | 1.建筑垃圾弃置 2.装车及外运，外运距离: 自行考虑 | 机械就位、建筑垃圾清理开挖、装车、外运 | 经甲乙双方确认的工程量以m3计量，为完成此项工作所有附属工作均含在综合单价中，不单独另行计量。 | m3 | 273.56
142 | 施工缝 | 1.热沥青灌缝 | 清理缝隙，装油，运油，灌缝，养护、完工清理、配合检测、(半)成品保护等全部工作内容 | 经甲乙双方确认的工程量以m计量，为完成此项工作所有附属工作均含在综合单价中，不单独另行计量。 | m | 235.2
143 | 混凝土井 | 井加固 1.拆除、安装井盖(利旧) 2.更换井支座 3.检查井井墙外350mm范围内旧路面结构予以刨除, 当检查井井筒周边处理范围不能保证将损坏部位都清除时，视情况增加井周处理面积 4.混凝土加铺沥青混凝土面层前需进行拉毛处理并喷洒粘层油，粘层油采用改性乳化沥青粘层，用量0.6L/m2 5.C25早强混凝土及配筋详见图纸设计 6.含模板 | 测量放样、材料场内运输调配、基底平整、垫层找平、流槽砌筑及抹面、井壁井筒砌筑及抹面、井圈井盖安装、盖板安装、踏步安装、井字架及防护网安装等图纸、规范要求所有防护内容及完成该项工作全部工作内容 | 经甲乙双方确认的工程量以座计量，为完成此项工作所有附属工作均含在综合单价中，不单独另行计量。 | 座 | 13
交通
144 | 标线 | 1.车行道边缘线白实线(线宽20cm) | 准备工作、测量放线、清理下承层、标线施划、检测、场地清理、交通管控等完成该项工作全部工作内容 | 经甲乙双方确认的工程量以m2计量，为完成此项工作所有附属工作均含在综合单价中，不单独另行计量。 | m2 | 94.8
145 | 标线 | 1.车行道分界线白实线(线宽15cm) | 准备工作、测量放线、清理下承层、标线施划、检测、场地清理、交通管控等完成该项工作全部工作内容 | 经甲乙双方确认的工程量以m2计量，为完成此项工作所有附属工作均含在综合单价中，不单独另行计量。 | m2 | 6.6
146 | 标线 | 1.车行道分界线白虚线4-6线(线宽15cm) | 准备工作、测量放线、清理下承层、标线施划、检测、场地清理、交通管控等完成该项工作全部工作内容 | 经甲乙双方确认的工程量以m2计量，为完成此项工作所有附属工作均含在综合单价中，不单独另行计量。 | m2 | 20
147 | 标记 | 1.导向箭头 | 准备工作、测量放线、清理下承层、标线施划、检测、场地清理、交通管控等完成该项工作全部工作内容 | 经甲乙双方确认的工程量以个计量，为完成此项工作所有附属工作均含在综合单价中，不单独另行计量。 | 个 | 18
148 | 标线 | 1.人行横道线(线宽40cm间距60cm,长5米) | 准备工作、测量放线、清理下承层、标线施划、检测、场地清理、交通管控等完成该项工作全部工作内容 | 经甲乙双方确认的工程量以m2计量，为完成此项工作所有附属工作均含在综合单价中，不单独另行计量。 | m2 | 148
149 | 标线 | 1.地面标识 | 准备工作、测量放线、清理下承层、标线施划、检测、场地清理、交通管控等完成该项工作全部工作内容 | 经甲乙双方确认的工程量以m2计量，为完成此项工作所有附属工作均含在综合单价中，不单独另行计量。 | m2 | 18
150 | 标线 | 1.路口白色停止线(线宽40cm) | 准备工作、测量放线、清理下承层、标线施划、检测、场地清理、交通管控等完成该项工作全部工作内容 | 经甲乙双方确认的工程量以m2计量，为完成此项工作所有附属工作均含在综合单价中，不单独另行计量。 | m2 | 13.6
151 | 标线 | 1.车行道中心线双黄实线(线宽15) | 准备工作、测量放线、清理下承层、标线施划、检测、场地清理、交通管控等完成该项工作全部工作内容 | 经甲乙双方确认的工程量以m2计量，为完成此项工作所有附属工作均含在综合单价中，不单独另行计量。 | m2 | 74.1
4.雄昝路
152 | 人行道块料铺设 | 1.铺设6cm彩色透水花砖 | 准备工作、测量放线、整理下承层、花砖铺设、取样送检、场地清理、交通管控等完成该项工作全部工作内容 | 经甲乙双方确认的工程量以m2计量，为完成此项工作所有附属工作均含在综合单价中，不单独另行计量。 | m2 | 12967.5
153 | 人行道块料铺设 | 1.人行道基层2.3cm干硬性水泥砂浆(1:6) | 准备工作、测量放线、整理下承层、花砖铺设、取样送检、场地清理、交通管控等完成该项工作全部工作内容 | 经甲乙双方确认的工程量以m2计量，为完成此项工作所有附属工作均含在综合单价中，不单独另行计量。 | m2 | 12967.5
154 | 路床(槽)整形 | 1.人行道整形碾压 | 准备工作、测量放线、整平、碾压、交通管控等完成该项工作全部工作内容 | 经甲乙双方确认的工程量以m2计量，为完成此项工作所有附属工作均含在综合单价中，不单独另行计量。 | m2 | 11765.5
155 | 人行道基层 | 1.15cm C20透水混凝土 | 检查和清理下承层，洒水湿润；放样，模板制作、安拆、维修；砼场内二次倒运，砼浇筑、振捣、真空吸水、抹平、压(刻)纹、切缝、灌缝、完工清理、养生、配合检测、(半)成品保护等全部工作内容。 | 经甲乙双方确认的工程量以m2计量，为完成此项工作所有附属工作均含在综合单价中，不单独另行计量。 | m2 | 11765.5
156 | 拆除人行道 | 1.挖除旧路便道砖(厚6cm) | 施工准备、揭板、凿除旧路面、装车、部分可利用材料场内运输、材料堆放、场地清理、场内道路洒水降尘等完成该项工作全部工作内容 | 经甲乙双方确认的工程量以m2计量，为完成此项工作所有附属工作均含在综合单价中，不单独另行计量。 | m2 | 11351.67
157 | 拆除基层 | 1.挖除便道砖基层(厚18cm) 2.3cm干硬性水泥砂浆+15cm混凝土垫层 | 施工准备、揭板、凿除旧路面、装车、部分可利用材料场内运输、材料堆放、场地清理、场内道路洒水降尘等完成该项工作全部工作内容 | 经甲乙双方确认的工程量以m2计量，为完成此项工作所有附属工作均含在综合单价中，不单独另行计量。 | m2 | 10150.56
158 | 余方弃置 | 1.建筑垃圾弃置 2.装车及外运，外运距离： 自行考虑 | 机械就位、建筑垃圾清理开挖、装车、外运 | 经甲乙双方确认的工程量以m3计量，为完成此项工作所有附属工作均含在综合单价中，不单独另行计量。 | m3 | 2508.2
159 | 拆除路面 | 1.拆除旧路水泥板(厚15cm) | 施工准备、揭板、凿除旧路面、装车、部分可利用材料场内运输、材料堆放、场地清理、场内道路洒水降尘等完成该项工作全部工作内容 | 经甲乙双方确认的工程量以m2计量，为完成此项工作所有附属工作均含在综合单价中，不单独另行计量。 | m2 | 1615.33
160 | 拆除基层 | 1.拆除旧路水泥板基层(厚9cm) | 施工准备、揭板、凿除旧路面、装车、部分可利用材料场内运输、材料堆放、场地清理、场内道路洒水降尘等完成该项工作全部工作内容 | 经甲乙双方确认的工程量以m2计量，为完成此项工作所有附属工作均含在综合单价中，不单独另行计量。 | m2 | 1615.56
161 | 余方弃置 | 1.建筑垃圾弃置 2.装车及外运，外运距离： 自行考虑 | 机械就位、建筑垃圾清理开挖、装车、外运 | 经甲乙双方确认的工程量以m3计量，为完成此项工作所有附属工作均含在综合单价中，不单独另行计量。 | m3 | 387.7
162 | 树池砌筑 | 1.花岗岩1.25*1.25m树池框安砌 2.1:3水泥砂浆厚2cm | 测量放样、材料场内运输调配、基底平整、垫层找平、树池框安装等图纸、规范要求所有防护内容及完成该项工作全部工作内容 | 经甲乙双方确认的工程量以个计量，为完成此项工作所有附属工作均含在综合单价中，不单独另行计量。 | 个 | 304
163 | 树池砌筑 | 1.树池格栅，玻璃钢格栅1000*1000*25*3.8*39mm(长*宽*厚*壁厚*空格 ) 2.制作、运输、安装 | 测量放样、材料场内运输调配、基底平整、垫层找平、玻璃钢格栅安装等图纸、规范要求所有防护内容及完成该项工作全部工作内容 | 经甲乙双方确认的工程量以个计量，为完成此项工作所有附属工作均含在综合单价中，不单独另行计量。 | 个 | 304
164 | 混凝土井 | 井 加 固 ( 位于步道 ) 1. 拆除 、安装井盖 (利旧) 2. 更换井支座 3. 检查井井墙外350mm范围内旧路面结构予以刨除,当检查井井筒周边处理范围不能保证将损坏部位都清除时，视情况增加井周处理面积 4.顺接周边路面结构 5.C25早强混凝土、配筋、 模板 6. 具体详见图纸 | 测量放样、材料场内运输调配、基底平整、垫层找平、流槽砌筑及抹面、井壁井筒砌筑及抹面、井圈井盖安装、盖板安装、踏步安装、井字架及防护网安装等图纸、规范要求所有防护内容及完成该项工作全部工作内容 | 经甲乙双方确认的工程量以座计量，为完成此项工作所有附属工作均含在综合单价中，不单独另行计量。 | 座 | 77
5.玉树街
165 | 沥青混凝土 | 1.4cm细粒式沥青混凝土(AC-13C) | 准备工作、测量放线、现场摊铺、取样送检、场地清理、交通管控等完成该项工作全部工作内容 | 经甲乙双方确认的工程量以m2计量，为完成此项工作所有附属工作均含在综合单价中，不单独另行计量。 | m2 | 560
166 | 水泥稳定碎(砾)石 | 1.16cm水泥稳定碎石基层 2.养生 | 1.下承层清扫、摊铺机拼装、各项准备工作用工； 2.钉钢钎、挂钢绞线、支拆倒运两侧槽钢模板等(含材料费)； 3.摊铺机摊铺、压路机碾压(含设备及燃油)； 4.跟机人工修整、处理粗细集料窝、接头(缝)处理等(含工具费)； 5.协助测试检放样、检测和监理、业主等检查验收； 6.盖、揭养生土工布(含材料费)； 7.洒水保湿养生不少于7天； 8.作业面、水点、看护道口、控制交通等警卫； 9.施工现场工具车费用。 10.安全文明施工、完工清理、(半)成品保护等全部工序的工作内容。 | 经甲乙双方确认的工程量以m2计量，为完成此项工作所有附属工作均含在综合单价中，不单独另行计量。 | m2 | 560
167 | 封层 | 1.ES-3稀浆封层 2.慢裂型阳离子改性乳化沥青 | 清理下承层，装油，运油，洒油(含人工补洒)，养护、完工清理、配合检测、(半)成品保护等全部工作内容 | 经甲乙双方确认的工程量以m2计量，为完成此项工作所有附属工作均含在综合单价中，不单独另行计量。 | m2 | 560
168 | 透层、粘层 | 1.PC-2透层油 2.乳化沥青作透层油 | 清理下承层，装油，运油，洒油(含人工补洒)，养护、完工清理、配合检测、(半)成品保护等全部工作内容 | 经甲乙双方确认的工程量以m2计量，为完成此项工作所有附属工作均含在综合单价中，不单独另行计量。 | m2 | 560
169 | 拆除路面 | 1.挖除旧路面层(厚4cm) | 施工准备、揭板、凿除旧路面、装车、部分可利用材料场内运输、材料堆放、场地清理、场内道路洒水降尘等完成该项工作全部工作内容 | 经甲乙双方确认的工程量以m2计量，为完成此项工作所有附属工作均含在综合单价中，不单独另行计量。 | m2 | 560
170 | 拆除基层 | 1.挖除旧路基层(厚16cm) | 施工准备、揭板、凿除旧路面、装车、部分可利用材料场内运输、材料堆放、场地清理、场内道路洒水降尘等完成该项工作全部工作内容 | 经甲乙双方确认的工程量以m2计量，为完成此项工作所有附属工作均含在综合单价中，不单独另行计量。 | m2 | 560
171 | 余方弃置 | 1.建筑垃圾弃置 2.装车及外运，外运距离: 自行考虑 | 机械就位、建筑垃圾清理开挖、装车、外运 | 经甲乙双方确认的工程量以m3计量，为完成此项工作所有附属工作均含在综合单价中，不单独另行计量。 | m3 | 112
172 | 安砌侧(平、缘)石 | 1.安砌乙3型混凝土路缘石(49.5*20*10cm) 2.1:3水泥砂浆卧底厚2cm | 测量放样、材料场内运输调配、基底平整、垫层找平、路缘石安装等图纸、规范要求所有防护内容及完成该项工作全部工作内容 | 经甲乙双方确认的工程量以m计量，为完成此项工作所有附属工作均含在综合单价中，不单独另行计量。 | m | 310
173 | 路床(槽)整形 | 1.路床整形碾压 | 准备工作、测量放线、整平、碾压、交通管控等完成该项工作全部工作内容 | 经甲乙双方确认的工程量以m2计量，为完成此项工作所有附属工作均含在综合单价中，不单独另行计量。 | m2 | 440
174 | 混凝土基础 | 1.C20混凝土硬化路肩 | 检查和清理下承层，洒水湿润；放样，模板制作、安拆、维修；砼场内二次倒运，砼浇筑、振捣、真空吸水、抹平、压(刻)纹、切缝、灌缝、完工清理、养生、配合检测、(半)成品保护等全部工作内容。 | 经甲乙双方确认的工程量以m3计量，为完成此项工作所有附属工作均含在综合单价中，不单独另行计量。 | m3 | 88
175 | 拆除混凝土结构 | 1.挖除路侧结构 | 施工准备、揭板、凿除旧路面、装车、部分可利用材料场内运输、材料堆放、场地清理、场内道路洒水降尘等完成该项工作全部工作内容 | 经甲乙双方确认的工程量以m3计量，为完成此项工作所有附属工作均含在综合单价中，不单独另行计量。 | m3 | 88
176 | 余方弃置 | 1.建筑垃圾弃置 2.装车及外运，外运距离: 自行考虑 | 机械就位、建筑垃圾清理开挖、装车、外运 | 经甲乙双方确认的工程量以m3计量，为完成此项工作所有附属工作均含在综合单价中，不单独另行计量。 | m3 | 88
177 | 混凝土井 | 井加固 1.拆除、安装井盖(利旧 2.更换井支座 3.检查井并墙外350mm范围内旧路面结构予以刨除, 当检查井井筒周边处理范围不能保证将损坏部位都清除时，视情况增加井周处理面积 4.混凝土加铺沥青混凝土面层前需进行拉毛处理并 喷洒粘层油，粘层油采用改性乳化沥青粘层，用量0.6L/m2 5.C25早强混凝土及配筋详见图纸设计 6.含模板 | 测量放样、材料场内运输调配、基底平整、垫层找平、流槽砌筑及抹面、井壁井筒砌筑及抹面、井圈井盖安装、盖板安装、踏步安装、井字架及防护网安装等图纸、规范要求所有防护内容及完成该项工作全部工作内容 | 经甲乙双方确认的工程量以座计量，为完成此项工作所有附属工作均含在综合单价中，不单独另行计量。 | 座 | 7
178 | 雨水口 | 雨水口修复 1.拆除、安装雨水箅子(利旧) 2.拆除砖砌体，重新砌筑砖砌体(高度不小于12cm) 3.1:3水泥砂浆抹面 | 沟槽开挖、场内材料移运、雨水口砌筑、篦子安装、场内清理等完成该项工作全部工作内容 | 经甲乙双方确认的工程量以座计量，为完成此项工作所有附属工作均含在综合单价中，不单独另行计量。 | 座 | 1
6.芙蓉南街
179 | 沥青混凝土 | 1.4cm细粒式沥青混凝土(AC-13C) | 准备工作、测量放线、现场摊铺、取样送检、场地清理、交通管控等完成该项工作全部工作内容 | 经甲乙双方确认的工程量以m2计量，为完成此项工作所有附属工作均含在综合单价中，不单独另行计量。 | m2 | 1742
180 | 水泥稳定碎(砾)石 | 1.16cm水泥稳定碎石基层 2.养生 | 1.下承层清扫、摊铺机拼装、各项准备工作用工； 2.钉钢钎、挂钢绞线、支拆倒运两侧槽钢模板等(含材料费)； 3.摊铺机摊铺、压路机碾压(含设备及燃油)； 4.跟机人工修整、处理粗细集料窝、接头(缝)处理等(含工具费)； 5.协助测试检放样、检测和监理、业主等检查验收； 6.盖、揭养生土工布(含材料费)； 7.洒水保湿养生不少于7天； 8.作业面、水点、看护道口、控制交通等警卫； 9.施工现场工具车费用。 10.安全文明施工、完工清理、(半)成品保护等全部工序的工作内容。 | 经甲乙双方确认的工程量以m2计量，为完成此项工作所有附属工作均含在综合单价中，不单独另行计量。 | m2 | 1742
181 | 封层 | 1.ES-3稀浆封层 2.慢裂型阳离子改性乳化沥青 | 清理下承层，装油，运油，洒油(含人工补洒)，养护、完工清理、配合检测、(半)成品保护等全部工作内容 | 经甲乙双方确认的工程量以m2计量，为完成此项工作所有附属工作均含在综合单价中，不单独另行计量。 | m2 | 1742
182 | 透层、粘层 | 1.PC-2透层油 2.乳化沥青作透层油 | 清理下承层，装油，运油，洒油(含人工补洒)，养护、完工清理、配合检测、(半)成品保护等全部工作内容 | 经甲乙双方确认的工程量以m2计量，为完成此项工作所有附属工作均含在综合单价中，不单独另行计量。 | m2 | 1742
183 | 拆除路面 | 1.挖除旧路面层(厚4cm) | 施工准备、揭板、凿除旧路面、装车、部分可利用材料场内运输、材料堆放、场地清理、场内道路洒水降尘等完成该项工作全部工作内容 | 经甲乙双方确认的工程量以m2计量，为完成此项工作所有附属工作均含在综合单价中，不单独另行计量。 | m2 | 1742
184 | 拆除基层 | 1.挖除旧路基层(厚16cm) | 施工准备、揭板、凿除旧路面、装车、部分可利用材料场内运输、材料堆放、场地清理、场内道路洒水降尘等完成该项工作全部工作内容 | 经甲乙双方确认的工程量以m2计量，为完成此项工作所有附属工作均含在综合单价中，不单独另行计量。 | m2 | 1742
185 | 余方弃置 | 1.建筑垃圾弃置 2.装车及外运，外运距离： 自行考虑 | 机械就位、建筑垃圾清理开挖、装车、外运 | 经甲乙双方确认的工程量以m3计量，为完成此项工作所有附属工作均含在综合单价中，不单独另行计量。 | m3 | 348.4
186 | 安砌侧(平、缘)石 | 1.安砌乙3型混凝土路缘石(49.5*20*10cm) 2.1:3水泥砂浆卧底厚2cm | 测量放样、材料场内运输调配、基底平整、垫层找平、路缘石安装等图纸、规范要求所有防护内容及完成该项工作全部工作内容 | 经甲乙双方确认的工程量以m计量，为完成此项工作所有附属工作均含在综合单价中，不单独另行计量。 | m | 940
187 | 路床(槽)整形 | 1.路床整形碾压 | 准备工作、测量放线、整平、碾压、交通管控等完成该项工作全部工作内容 | 经甲乙双方确认的工程量以m2计量，为完成此项工作所有附属工作均含在综合单价中，不单独另行计量。 | m2 | 1406
188 | 混凝土基础 |  | 检查和清理下承层，洒水湿润；放样，模板制作、安拆、维修；砼场内二次倒运，砼浇筑、振捣、真空吸水、抹平、压(刻)纹、切缝、灌缝、完工清理、养生、配合检测、(半)成品保护等全部工作内容。 | 经甲乙双方确认的工程量以m3计量，为完成此项工作所有附属工作均含在综合单价中，不单独另行计量。 | m3 | 1406
189 | 水泥混凝土 | 1.C20混凝土硬化路肩20cm厚 | 检查和清理下承层，洒水湿润；放样，模板制作、安拆、维修；砼场内二次倒运，砼浇筑、振捣、真空吸水、抹平、压(刻)纹、切缝、灌缝、完工清理、养生、配合检测、(半)成品保护等全部工作内容。 | 经甲乙双方确认的工程量以m2计量，为完成此项工作所有附属工作均含在综合单价中，不单独另行计量。 | m2 | 1406
190 | 拆除混凝土结构 | 1.挖除路侧结构 | 施工准备、揭板、凿除旧路面、装车、部分可利用材料场内运输、材料堆放、场地清理、场内道路洒水降尘等完成该项工作全部工作内容 | 经甲乙双方确认的工程量以m3计量，为完成此项工作所有附属工作均含在综合单价中，不单独另行计量。 | m3 | 281.2
191 | 余方弃置 | 1.建筑垃圾弃置 2.装车及外运，外运距离: 自行考虑 | 机械就位、建筑垃圾清理开挖、装车、外运 | 经甲乙双方确认的工程量以m3计量，为完成此项工作所有附属工作均含在综合单价中，不单独另行计量。 | m3 | 281.2
192 | 混凝土井 | 井加固 1. 拆除、安装井盖(利旧) 2. 更换井支座 3. 检查井井墙外350mm范围内旧路面结构予以刨除,当检查井井筒周边处理范围不能保证将损坏部位都清除时，视情况增加井周处理面积 4 . 混凝土加铺沥青混凝土面层前需进行拉毛处理并喷洒粘层油，粘层油采用改性乳化沥青粘层，用量0.6L/m2 5 . C25早强混凝土及配筋详见图纸 计 6 . 含模板 | 测量放样、材料场内运输调配、基底平整、垫层找平、流槽砌筑及抹面、井壁井筒砌筑及抹面、井圈井盖安装、盖板安装、踏步安装、井字架及防护网安装等图纸、规范要求所有防护内容及完成该项工作全部工作内容 | 经甲乙双方确认的工程量以座计量，为完成此项工作所有附属工作均含在综合单价中，不单独另行计量。 | 座 | 8
193 | 雨水口 | 雨水口修复 1.拆除、安装雨水算子(利旧) 2.拆除砖砌体，重新砌筑砖砌体(高度不小于12cm 3.1:3水泥砂浆抹面 | 沟槽开挖、场内材料移运、雨水口砌筑、篦子安装、场内清理等完成该项工作全部工作内容 | 经甲乙双方确认的工程量以座计量，为完成此项工作所有附属工作均含在综合单价中，不单独另行计量。 | 座 | 3
7.温馨街
194 | 沥青混凝土 | 1.4cm细粒式沥青混凝土(AC-13C) | 准备工作、测量放线、现场摊铺、取样送检、场地清理、交通管控等完成该项工作全部工作内容 | 经甲乙双方确认的工程量以m2计量，为完成此项工作所有附属工作均含在综合单价中，不单独另行计量。 | m2 | 870
195 | 透层、粘层 | 1.PC-3粘层 2.改性乳化沥青作为粘层油，用量不宜小于0.6L/m2 | 清理下承层，装油，运油，洒油(含人工补洒)，养护、完工清理、配合检测、(半)成品保护等全部工作内容 | 经甲乙双方确认的工程量以m2计量，为完成此项工作所有附属工作均含在综合单价中，不单独另行计量。 | m2 | 870
196 | 土工合成材料 | 1.玻纤格栅 | 下承层清理及整平、挖填锚固沟、铺设、裁剪、接缝处理(按设计施工)、 锚固、边缘处理、配合检测、(半)成品保护等全部工序。 | 经甲乙双方确认的工程量以m2计量，为完成此项工作所有附属工作均含在综合单价中，不单独另行计量。 | m2 | 870
197 | 水泥混凝土 | 1.新建C30水泥混凝土板20cm | 检查和清理下承层，洒水湿润；放样，模板制作、安拆、维修；砼场内二次倒运，砼浇筑、振捣、真空吸水、抹平、压(刻)纹、切缝、灌缝、完工清理、养生、配合检测、(半)成品保护等全部工作内容。 | 经甲乙双方确认的工程量以m2计量，为完成此项工作所有附属工作均含在综合单价中，不单独另行计量。 | m2 | 96
198 | 铣刨路面 | 1.旧路铣刨2.5cm水泥混凝土面层 | 施工准备、揭板、凿除旧路面、装车、部分可利用材料场内运输、材料堆放、场地清理、场内道路洒水降尘等完成该项工作全部工作内容 | 经甲乙双方确认的工程量以m2计量，为完成此项工作所有附属工作均含在综合单价中，不单独另行计量。 | m2 | 774
199 | 余方弃置 | 1.建筑垃圾弃置 2.装车及外运，外运距离: 自行考虑 | 机械就位、建筑垃圾清理开挖、装车、外运 | 经甲乙双方确认的工程量以m3计量，为完成此项工作所有附属工作均含在综合单价中，不单独另行计量。 | m3 | 19.35
200 | 拆除路面 | 1.挖除水泥混凝土板(厚20cm) | 施工准备、揭板、凿除旧路面、装车、部分可利用材料场内运输、材料堆放、场地清理、场内道路洒水降尘等完成该项工作全部工作内容 | 经甲乙双方确认的工程量以m2计量，为完成此项工作所有附属工作均含在综合单价中，不单独另行计量。 | m2 | 96
201 | 余方弃置 | 1.建筑垃圾弃置 2.装车及外运，外运距离: 自行考皮 | 机械就位、建筑垃圾清理开挖、装车、外运 | 经甲乙双方确认的工程量以m3计量，为完成此项工作所有附属工作均含在综合单价中，不单独另行计量。 | m3 | 19.2
202 | 施工缝 | 1.热沥青灌缝 | 清理缝隙，装油，运油，灌缝，养护、完工清理、配合检测、(半)成品保护等全部工作内容 | 经甲乙双方确认的工程量以m计量，为完成此项工作所有附属工作均含在综合单价中，不单独另行计量。 | m | 212
203 | 路床(槽)整形 | 1.路床整形碾压 | 准备工作、测量放线、整平、碾压、交通管控等完成该项工作全部工作内容 | 经甲乙双方确认的工程量以m2计量，为完成此项工作所有附属工作均含在综合单价中，不单独另行计量。 | m2 | 304
204 | 水泥混凝土 | 1.新建C20水泥混凝土路侧硬化(20cm厚) | 检查和清理下承层，洒水湿润；放样，模板制作、安拆、维修；砼场内二次倒运，砼浇筑、振捣、真空吸水、抹平、压(刻)纹、切缝、灌缝、完工清理、养生、配合检测、(半)成品保护等全部工作内容。 | 经甲乙双方确认的工程量以m2计量，为完成此项工作所有附属工作均含在综合单价中，不单独另行计量。 | m2 | 304
205 | 拆除混凝土结构 | 1.挖除路侧结构 | 施工准备、揭板、凿除旧路面、装车、部分可利用材料场内运输、材料堆放、场地清理、场内道路洒水降尘等完成该项工作全部工作内容 | 经甲乙双方确认的工程量以m3计量，为完成此项工作所有附属工作均含在综合单价中，不单独另行计量。 | m3 | 60.8
206 | 余方弃置 | 1.建筑垃圾弃置 2.装车及外运，外运距离: 自行考虑 | 机械就位、建筑垃圾清理开挖、装车、外运 | 经甲乙双方确认的工程量以m3计量，为完成此项工作所有附属工作均含在综合单价中，不单独另行计量。 | m3 | 60.8
207 | 混凝土井 | 井加固 1.拆除、安装井盖(利旧 2.更换井支座 3.检查井井墙外350mm范围内旧路面结构予以刨除当检查井井筒周边处理范围不能保证将损坏部位都清除时，视情况增加井周处理面积 4.混凝土加铺沥青混凝土面层前需进行拉毛处理并喷洒粘层油，粘层油采用改性乳化沥青粘层，用量0.6L/m2 5 . C25早强混凝土及配筋详见图纸设计 6.含模板 | 测量放样、材料场内运输调配、基底平整、垫层找平、流槽砌筑及抹面、井壁井筒砌筑及抹面、井圈井盖安装、盖板安装、踏步安装、井字架及防护网安装等图纸、规范要求所有防护内容及完成该项工作全部工作内容 | 经甲乙双方确认的工程量以座计量，为完成此项工作所有附属工作均含在综合单价中，不单独另行计量。 | 座 | 16
8.华雄街东段
路面
208 | 沥青混凝土 | 1.4cm细粒式沥青混凝土(AC-13C) | 准备工作、测量放线、现场摊铺、取样送检、场地清理、交通管控等完成该项工作全部工作内容 | 经甲乙双方确认的工程量以m2计量，为完成此项工作所有附属工作均含在综合单价中，不单独另行计量。 | m2 | 4639.8
209 | 沥青混凝土 | 1.8cm粗粒式沥青混凝土(AC-25C) | 准备工作、测量放线、现场摊铺、取样送检、场地清理、交通管控等完成该项工作全部工作内容 | 经甲乙双方确认的工程量以m2计量，为完成此项工作所有附属工作均含在综合单价中，不单独另行计量。 | m2 | 20
210 | 封层 | 1.ES-3稀浆封层 2.慢裂型阳离子改性乳化沥青 | 清理下承层，装油，运油，洒油(含人工补洒)，养护、完工清理、配合检测、(半)成品保护等全部工作内容 | 经甲乙双方确认的工程量以m2计量，为完成此项工作所有附属工作均含在综合单价中，不单独另行计量。 | m2 | 1401.3
211 | 透层、粘层 | 1.PC-2透层油 2.乳化沥青作透层油 | 清理下承层，装油，运油，洒油(含人工补洒)，养护、完工清理、配合检测、(半)成品保护等全部工作内容 | 经甲乙双方确认的工程量以m2计量，为完成此项工作所有附属工作均含在综合单价中，不单独另行计量。 | m2 | 1401.3
212 | 透层、粘层 | 1.PC-3粘层 2.改性乳化沥青作为粘层油，用量不宜小于0.6L/m2 | 清理下承层，装油，运油，洒油(含人工补洒)，养护、完工清理、配合检测、(半)成品保护等全部工作内容 | 经甲乙双方确认的工程量以m2计量，为完成此项工作所有附属工作均含在综合单价中，不单独另行计量。 | m2 | 3238.5
213 | 土工合成材料 | 1.玻纤格栅 | 下承层清理及整平、挖填锚固沟、铺设、裁剪、接缝处理(按设计施工)、 锚固、边缘处理、配合检测、(半)成品保护等全部工序。 | 经甲乙双方确认的工程量以m2计量，为完成此项工作所有附属工作均含在综合单价中，不单独另行计量。 | m2 | 1744.3
214 | 水泥稳定碎(砾)石 | 1.16cm水泥稳定碎石基层 2.养生 | 1.下承层清扫、摊铺机拼装、各项准备工作用工； 2.钉钢钎、挂钢绞线、支拆倒运两侧槽钢模板等(含材料费)； 3.摊铺机摊铺、压路机碾压(含设备及燃油)； 4.跟机人工修整、处理粗细集料窝、接头(缝)处理等(含工具费)； 5.协助测试检放样、检测和监理、业主等检查验收； 6.盖、揭养生土工布(含材料费)； 7.洒水保湿养生不少于7天； 8.作业面、水点、看护道口、控制交通等警卫； 9.施工现场工具车费用。 10.安全文明施工、完工清理、(半)成品保护等全部工序的工作内容。 | 经甲乙双方确认的工程量以m2计量，为完成此项工作所有附属工作均含在综合单价中，不单独另行计量。 | m2 | 2677.3
215 | 现浇构件钢筋 | 1.新旧路面业16钢筋 2.制作、运输、安装 | 材料进场后场内移运、钢筋安装、绑扎、焊接等；焊接后工作坑内安装等及完成该项工作全部工作内容 | 经甲乙双方确认的工程量以吨计量，为完成此项工作所有附属工作均含在综合单价中，不单独另行计量。 | t | 0.045
216 | 路床(槽)整形 | 1.路床整形碾压 | 准备工作、测量放线、整平、碾压、交通管控等完成该项工作全部工作内容 | 经甲乙双方确认的工程量以m2计量，为完成此项工作所有附属工作均含在综合单价中，不单独另行计量。 | m2 | 762.3
217 | 水泥混凝土 | 1.新建C30水泥混凝土板20cm | 检查和清理下承层，洒水湿润；放样，模板制作、安拆、维修；砼场内二次倒运，砼浇筑、振捣、真空吸水、抹平、压(刻)纹、切缝、灌缝、完工清理、养生、配合检测、(半)成品保护等全部工作内容。 | 经甲乙双方确认的工程量以m2计量，为完成此项工作所有附属工作均含在综合单价中，不单独另行计量。 | m2 | 762.3
218 | 铣刨路面 | 1.旧路铣刨4cm沥青混凝土面层 | 施工准备、揭板、凿除旧路面、装车、部分可利用材料场内运输、材料堆放、场地清理、场内道路洒水降尘等完成该项工作全部工作内容 | 经甲乙双方确认的工程量以m2计量，为完成此项工作所有附属工作均含在综合单价中，不单独另行计量。 | m2 | 100
219 | 铣刨路面 | 1.旧路铣刨2.5cm水泥混凝土面层 | 施工准备、揭板、凿除旧路面、装车、部分可利用材料场内运输、材料堆放、场地清理、场内道路洒水降尘等完成该项工作全部工作内容 | 经甲乙双方确认的工程量以m2计量，为完成此项工作所有附属工作均含在综合单价中，不单独另行计量。 | m2 | 2203
220 | 余方弃置 | 1.建筑垃圾弃置 2.装车及外运，外运距离： 自行考虑 | 机械就位、建筑垃圾清理开挖、装车、外运 | 经甲乙双方确认的工程量以m3计量，为完成此项工作所有附属工作均含在综合单价中，不单独另行计量。 | m3 | 55.08
221 | 拆除路面 | 1.挖除混凝土路面结构(厚20cm) | 施工准备、揭板、凿除旧路面、装车、部分可利用材料场内运输、材料堆放、场地清理、场内道路洒水降尘等完成该项工作全部工作内容 | 经甲乙双方确认的工程量以m2计量，为完成此项工作所有附属工作均含在综合单价中，不单独另行计量。 | m2 | 2523
222 | 余方弃置 | 1.建筑垃圾弃置 2.装车及外运，外运距离： 自行考虑 | 机械就位、建筑垃圾清理开挖、装车、外运 | 经甲乙双方确认的工程量以m3计量，为完成此项工作所有附属工作均含在综合单价中，不单独另行计量。 | m3 | 504.6
223 | 路床(槽)整形 | 1.路床整形碾压 | 准备工作、测量放线、整平、碾压、交通管控等完成该项工作全部工作内容 | 经甲乙双方确认的工程量以m2计量，为完成此项工作所有附属工作均含在综合单价中，不单独另行计量。 | m2 | 34
224 | 水泥混凝士 | 1.新建C20水泥混凝土路侧硬化(20cm厚) | 检查和清理下承层，洒水湿润；放样，模板制作、安拆、维修；砼场内二次倒运，砼浇筑、振捣、真空吸水、抹平、压(刻)纹、切缝、灌缝、完工清理、养生、配合检测、(半)成品保护等全部工作内容。 | 经甲乙双方确认的工程量以m2计量，为完成此项工作所有附属工作均含在综合单价中，不单独另行计量。 | m2 | 34
225 | 路床(槽)整形 | 1.人行道整形碾压 | 准备工作、测量放线、整平、碾压、交通管控等完成该项工作全部工作内容 | 经甲乙双方确认的工程量以m2计量，为完成此项工作所有附属工作均含在综合单价中，不单独另行计量。 | m2 | 349
226 | 人行道块料铺设 | 1.铺设6cm彩色透水花砖 | 准备工作、测量放线、整理下承层、花砖铺设、取样送检、场地清理、交通管控等完成该项工作全部工作内容 | 经甲乙双方确认的工程量以m2计量，为完成此项工作所有附属工作均含在综合单价中，不单独另行计量。 | m2 | 349
227 | 人行道块料铺设 | 1.人行道基层 2.3cm干硬性水泥砂浆(1:6) | 准备工作、测量放线、整理下承层、花砖铺设、取样送检、场地清理、交通管控等完成该项工作全部工作内容 | 经甲乙双方确认的工程量以m2计量，为完成此项工作所有附属工作均含在综合单价中，不单独另行计量。 | m2 | 349
228 | 拆除基层 | 1.挖除旧路及基层(厚20cm) | 施工准备、揭板、凿除旧路面、装车、部分可利用材料场内运输、材料堆放、场地清理、场内道路洒水降尘等完成该项工作全部工作内容 | 经甲乙双方确认的工程量以m2计量，为完成此项工作所有附属工作均含在综合单价中，不单独另行计量。 | m2 | 602
229 | 拆除基层 | 1.挖除旧路及基层(厚25cm) | 施工准备、揭板、凿除旧路面、装车、部分可利用材料场内运输、材料堆放、场地清理、场内道路洒水降尘等完成该项工作全部工作内容 | 经甲乙双方确认的工程量以m2计量，为完成此项工作所有附属工作均含在综合单价中，不单独另行计量。 | m2 | 349
230 | 余方弃置 | 1.建筑垃圾弃置 2.装车及外运，外运距离: 自行考虑 | 机械就位、建筑垃圾清理开挖、装车、外运 | 经甲乙双方确认的工程量以m3计量，为完成此项工作所有附属工作均含在综合单价中，不单独另行计量。 | m3 | 207.65
231 | 施工缝 | 1.热沥青灌缝 | 清理缝隙，装油，运油，灌缝，养护、完工清理、配合检测、(半)成品保护等全部工作内容 | 经甲乙双方确认的工程量以m计量，为完成此项工作所有附属工作均含在综合单价中，不单独另行计量。 | m | 150
232 | 混凝土井 | 井加固 1. 拆除、安装井盖 (利旧） 2. 更换井支座 3. 检查井井墙外350mm范围内旧路面结构予以刨除当检查井井筒周边处理范围不能保证将损坏部位都清除时，视情况增加井周处理面积 4 . 混凝土加铺沥青混凝土面层前需进行拉毛处理并喷洒粘层油，粘层油采用改性乳化沥青粘层，用0.6L/m2 5 . C25早强混凝土及配筋详见图纸设计 6.含模板 | 测量放样、材料场内运输调配、基底平整、垫层找平、流槽砌筑及抹面、井壁井筒砌筑及抹面、井圈井盖安装、盖板安装、踏步安装、井字架及防护网安装等图纸、规范要求所有防护内容及完成该项工作全部工作内容 | 经甲乙双方确认的工程量以座计量，为完成此项工作所有附属工作均含在综合单价中，不单独另行计量。 | 座 | 28
233 | 雨水口 | 雨水口修复 1. 拆除、安装雨水算子(利旧) 2. 拆除砖砌体，重新砌筑砖砌体 (高度不小于12cm 3 . 1:3水泥砂浆抹面 | 沟槽开挖、场内材料移运、雨水口砌筑、篦子安装、场内清理等完成该项工作全部工作内容 | 经甲乙双方确认的工程量以座计量，为完成此项工作所有附属工作均含在综合单价中，不单独另行计量。 | 座 | 6
交通
234 | 标线 | 1.车行道边缘线白实线(线宽20cm) | 准备工作、测量放线、清理下承层、标线施划、检测、场地清理、交通管控等完成该项工作全部工作内容 | 经甲乙双方确认的工程量以m2计量，为完成此项工作所有附属工作均含在综合单价中，不单独另行计量。 | m2 | 337
235 | 标线 | 1.车行道分界线白虚线2-4线(线宽20cm) | 准备工作、测量放线、清理下承层、标线施划、检测、场地清理、交通管控等完成该项工作全部工作内容 | 经甲乙双方确认的工程量以m2计量，为完成此项工作所有附属工作均含在综合单价中，不单独另行计量。 | m2 | 20
236 | 标线 | 1.路口白色停止线(线宽40cm) | 准备工作、测量放线、清理下承层、标线施划、检测、场地清理、交通管控等完成该项工作全部工作内容 | 经甲乙双方确认的工程量以m2计量，为完成此项工作所有附属工作均含在综合单价中，不单独另行计量。 | m2 | 14
237 | 标记 | 1.导向箭头 | 准备工作、测量放线、清理下承层、标线施划、检测、场地清理、交通管控等完成该项工作全部工作内容 | 经甲乙双方确认的工程量以个计量，为完成此项工作所有附属工作均含在综合单价中，不单独另行计量。 | 个 | 4
238 | 标线 | 1.人行横道线(线宽40cm,间距60cm,长5米) | 准备工作、测量放线、清理下承层、标线施划、检测、场地清理、交通管控等完成该项工作全部工作内容 | 经甲乙双方确认的工程量以m2计量，为完成此项工作所有附属工作均含在综合单价中，不单独另行计量。 | m2 | 68
239 | 标线 | 1.地面标识 | 准备工作、测量放线、清理下承层、标线施划、检测、场地清理、交通管控等完成该项工作全部工作内容 | 经甲乙双方确认的工程量以m2计量，为完成此项工作所有附属工作均含在综合单价中，不单独另行计量。 | m2 | 6.3
240 | 标线 | 1.车行道中心线双黄实线(线宽15) | 准备工作、测量放线、清理下承层、标线施划、检测、场地清理、交通管控等完成该项工作全部工作内容 | 经甲乙双方确认的工程量以m2计量，为完成此项工作所有附属工作均含在综合单价中，不单独另行计量。 | m2 | 147
241 | 标线 | 1.车行道中心线黄虚线4-6线(线宽15) | 准备工作、测量放线、清理下承层、标线施划、检测、场地清理、交通管控等完成该项工作全部工作内容 | 经甲乙双方确认的工程量以m2计量，为完成此项工作所有附属工作均含在综合单价中，不单独另行计量。 | m2 | 30
242 | 标线 | 1.橡胶减速带 | 准备工作、测量放线、清理下承层、标线施划、检测、场地清理、交通管控等完成该项工作全部工作内容 | 经甲乙双方确认的工程量以m计量，为完成此项工作所有附属工作均含在综合单价中，不单独另行计量。 | m | 12
工程名称：排水工程
1 | 塑料管 | 1.名称：聚乙烯双壁波纹管 2.规格：DN300 3.连接形式：承插接口，橡胶圈密封 4.管道检验及试验要求：按设计要求 | 管道到场后卸车、场内运输、测量放样、管道吊装、铺设、管道接口橡胶圈安装及密封、管道检验及闭水试验等完成该项工作全部工作内容 | 经甲乙双方确认的工程量以m计量，为完成此项工作所有附属工作均含在综合单价中，不单独另行计量。 | m | 66.44
2 | 塑料管 | 1.名称：聚乙烯缠绕增强管 2.规格：环刚度≥8.0KN/m2,DN400 3.连接形式：双承插连接, 橡胶圈密封 4.管道检验及试验要求：按设计要求 | 管道到场后卸车、场内运输、测量放样、管道吊装、铺设、管道接口橡胶圈安装及密封、管道检验及闭水试验等完成该项工作全部工作内容 | 经甲乙双方确认的工程量以m计量，为完成此项工作所有附属工作均含在综合单价中，不单独另行计量。 | m | 123.96
3 | 塑料管 | 1.名称：聚乙烯缠绕增强管 2.规格：环刚度≥8.0KN/m2,DN500 3.连接形式：双承插连接, 橡胶圈密封 4.管道检验及试验要求：按设计要求 | 管道到场后卸车、场内运输、测量放样、管道吊装、铺设、管道接口橡胶圈安装及密封、管道检验及闭水试验等完成该项工作全部工作内容 | 经甲乙双方确认的工程量以m计量，为完成此项工作所有附属工作均含在综合单价中，不单独另行计量。 | m | 255
4 | 塑料管 | 1.名称：聚乙烯缠绕增强管 2.规格：环刚度≥8.0KN/m2,DN600 3.连接形式：双承插连接, 橡胶圈密封 4.管道检验及试验要求：按设计要求 | 管道到场后卸车、场内运输、测量放样、管道吊装、铺设、管道接口橡胶圈安装及密封、管道检验及闭水试验等完成该项工作全部工作内容 | 经甲乙双方确认的工程量以m计量，为完成此项工作所有附属工作均含在综合单价中，不单独另行计量。 | m | 44.93
5 | 混凝土井 | 半圆形竖槽式混凝土跌水井2600*1600,图集20S515,页263 1.井盖采用0700mm重型球墨铸铁材料，井盖承载力最低选用D400类型，井盖上应注明“ 雨”字样，井盖选用圆形五防(防响、防跳、防盗、防坠落、防位移)井盖，检查井内需设置防坠落装置。 2.检查并井内踏步均采用球墨铸铁材质 3.其他做法及说明详见图集。 | 测量放样、材料场内运输调配、基底平整、垫层找平、流槽砌筑及抹面、井壁井筒砌筑及抹面、井圈井盖安装、盖板安装、踏步安装、井字架及防护网安装等图纸、规范要求所有防护内容及完成该项工作全部工作内容 | 经甲乙双方确认的工程量以座计量，为完成此项工作所有附属工作均含在综合单价中，不单独另行计量。 | 座 | 2
6 | 混凝土井 | 预制装配式混凝土检查井φ800,图集22S521,页7 1.井盖采用0700mm重型球墨铸铁材料，井盖承载力 最低选用D400类型，井盖上应注明“ 雨“ 字样，井盖选用圆形五防(防响 、防跳、防盗、防坠落、防位移)井盖，检查井内需设置防坠落装置。 2.检查井井内踏步均采用球墨铸铁材质 3.其他做法及说明详见图集。 | 测量放样、材料场内运输调配、基底平整、垫层找平、流槽砌筑及抹面、井壁井筒砌筑及抹面、井圈井盖安装、盖板安装、踏步安装、井字架及防护网安装等图纸、规范要求所有防护内容及完成该项工作全部工作内容 | 经甲乙双方确认的工程量以座计量，为完成此项工作所有附属工作均含在综合单价中，不单独另行计量。 | 座 | 4
7 | 混凝土井 | 预制装配式混凝土检查井φ1000,图集22S521,页7 1.井盖采用0700mm重型球墨铸铁材料，井盖承载力最低选用D400类型，井盖上应注明“ 雨”字样，井盖选用圆形五防(防响、防跳、防盗、防坠落、防位移)井盖，检查井内需设置防坠落装置。 2.检查井井内踏步均采用球墨铸铁材质 3.其他做法及说明详见图集。 | 测量放样、材料场内运输调配、基底平整、垫层找平、流槽砌筑及抹面、井壁井筒砌筑及抹面、井圈井盖安装、盖板安装、踏步安装、井字架及防护网安装等图纸、规范要求所有防护内容及完成该项工作全部工作内容 | 经甲乙双方确认的工程量以座计量，为完成此项工作所有附属工作均含在综合单价中，不单独另行计量。 | 座 | 10
8 | 混凝土井 | 预制装配式混凝土检查井φ1500,图集22S521,页7 1.井盖采用0700mm重型球墨铸铁材料，井盖承载力 最低选用D400类型，井盖上应注明“ 雨”字样，井盖选用圆形五防(防响、防跳、防盗、防坠落、防位移)并盖，检查井内需设置防坠落装置。 2.检查井井内踏步均采用球墨铸铁材质 3.其他做法及说明详见图集。 | 测量放样、材料场内运输调配、基底平整、垫层找平、流槽砌筑及抹面、井壁井筒砌筑及抹面、井圈井盖安装、盖板安装、踏步安装、井字架及防护网安装等图纸、规范要求所有防护内容及完成该项工作全部工作内容 | 经甲乙双方确认的工程量以座计量，为完成此项工作所有附属工作均含在综合单价中，不单独另行计量。 | 座 | 1
9 | 雨水口 | 预制混凝土装配式平篦式双算雨水口700*400mm,图 集16S518,页40 1.雨水算子及井圈均采用球墨铸铁材料(承载力最低选用D400类型)。 2.雨水口深度不宜大于1m 2雨水口连管管径采用DN300。 4.其他做法及说明详见图集。 | 沟槽开挖、场内材料移运、雨水口砌筑、篦子安装、场内清理等完成该项工作全部工作内容 | 经甲乙双方确认的工程量以座计量，为完成此项工作所有附属工作均含在综合单价中，不单独另行计量。 | 座 | 26
10 | 回填方 | 管道基础采用土弧基础 1. 对一般土质为150mm;较差土质为200mm。软土基：当地基承载力特征值fak<55kPa时，须对地基先行加固处理，在达到规定的地基承载能力后再铺设中粗砂基础层。 2.管基有效支承角即2a+30° (180° ) 范围内的管底腋角部位必须采用中粗砂填充密实，与管壁紧密接触，不得用土或其他材料填充。 3.回填材料从管底基础面至管顶以上0.5m范围内的沟槽回填材料可用碎石屑、 粒径小于40mm的砂砾、高(中)钙粉煤灰 (游离Cao含量在12%以上)、中粗砂或沟槽开挖出的良质土。 良质土是指粒径小于0. 075mm的细粒土含量小于12%的粗粒土、中砂、粗砂、砂夹石、土夹石；对细粒土含量大于12%的粗粒土、液限WL<50%的粘性土和粉性土，应根据管道埋设条件通过实验确定 4其他相关事宜按照《给水排水管道工程施工及验收规范》 (GB50268 - 2008)相关规定执行 。 | 施工准备、测量放样、材料场内运输、分层填筑、分层水撼、材料场内运输、临排设施及排水、清理等完成该项工作全部工作内容 | 经甲乙双方确认的工程量以m3计量，为完成此项工作所有附属工作均含在综合单价中，不单独另行计量。 | m3 | 308.3
11 | 回填方 | 1.雨水口连接管C25混凝土包封 2.具体做法详见图纸说明 | 施工准备、测量放样、材料场内运输、分层填筑、分层水撼、材料场内运输、临排设施及排水、清理等完成该项工作全部工作内容 | 经甲乙双方确认的工程量以m3计量，为完成此项工作所有附属工作均含在综合单价中，不单独另行计量。 | m3 | 38.98
12 | 挖沟槽土方 | 1.土壤类别： 一、二类土 2.挖土深度：2m内 3.机械挖土方 | 机械就位、转移、挖土、将土堆放在一边，清理机下余土，人工修整底边、边坡，清 理场地等 | 经甲乙双方确认的工程量以m3计量，为完成此项工作所有附属工作均含在综合单价中，不单独另行计量。 | m3 | 2137.55
13 | 挖沟槽土方 | 1.土壤类别： 一、二类土 2.挖土深度：2m内 3.沟槽底人工挖土方 | 挖土、搭拆及移动脚手板、修整底边、边坡、抛土于沟槽边1.2m以外堆放、清理边口 走道等 | 经甲乙双方确认的工程量以m3计量，为完成此项工作所有附属工作均含在综合单价中，不单独另行计量。 | m3 | 147.09
14 | 回填方 | 1.人工回填土 | 施工准备、测量放样、材料场内运输、分层填筑、分层水撼、材料场内运输、临排设施及排水、清理等完成该项工作全部工作内容 | 经甲乙双方确认的工程量以m3计量，为完成此项工作所有附属工作均含在综合单价中，不单独另行计量。 | m3 | 189.81
15 | 回填方 | 1.机械回填土 | 施工准备、测量放样、材料场内运输、分层填筑、分层水撼、材料场内运输、临排设施及排水、清理等完成该项工作全部工作内容 | 经甲乙双方确认的工程量以m3计量，为完成此项工作所有附属工作均含在综合单价中，不单独另行计量。 | m3 | 1173.61
16 | 余方弃置 | 1.废弃料品种：土石方 2.运距： 自行考虑 3.含装车 | 机械就位、建筑垃圾清理开挖、装车、外运 | 经甲乙双方确认的工程量以m3计量，为完成此项工作所有附属工作均含在综合单价中，不单独另行计量。 | m3 | 921.22
17 | 混凝土井 | 井加固 1.机动车道及非机动车道内的井口加固。 2.应在摊铺碾压路面基层结构成型后，切除检查井井筒周边55cm路面结构，浇注加固圈；待砼强度到达90%后，铺设中粒式沥青层；安装井支座，铺设面层沥青层 3.具体做法详见图纸说明 | 测量放样、材料场内运输调配、基底平整、垫层找平、流槽砌筑及抹面、井壁井筒砌筑及抹面、井圈井盖安装、盖板安装、踏步安装、井字架及防护网安装等图纸、规范要求所有防护内容及完成该项工作全部工作内容 | 经甲乙双方确认的工程量以座计量，为完成此项工作所有附属工作均含在综合单价中，不单独另行计量。 | 座 | 17
18 | 雨水口 | 雨水口加固 1.机动车道及非机动车道内的雨水口口加固 2.具体做法详见图纸说明。 | 沟槽开挖、场内材料移运、雨水口砌筑、篦子安装、场内清理等完成该项工作全部工作内容 | 经甲乙双方确认的工程量以座计量，为完成此项工作所有附属工作均含在综合单价中，不单独另行计量。 | 座 | 26
| 措施费 | 单价措施、总价措施、安全生产、文明施工、税金 |  |  | 项 | 1
| 不含增值税造价 | [8 empty] | 0
| 增值税 | [6 empty] | 0
* | 合计 | [9 empty] | 0 |  | 0
说明：
1.此项目施工区共涉及8条道路，全长约9.465公里，分包方报价时应充分考虑，分包方应自行提供除甲供材料以外的所有完成清单工作的一切材料、机械及人工。人员不得低于30人。
2.根据施工进度需要乙方增加劳务人员时，乙方须无条件增加；
3.清单数量为暂估量，结算数量按照实际施工且经监理、业主、总包方三方验收合格的实际数量计算；
3.乙方人员进退场费用，生活生产住房、场地建设、生活水电费等费用均由乙方承担，乙方驻地和场地建设应符合业主及甲方标准化建设要求，其相关费用含在各清单细目报价中；
4.施工中水电费、高速通行费及燃油费等由乙方自行考虑，其相关费用包含在清单细目报价中。
5.乙方需临时占地，甲方可予以协助，费用由乙方承担；
6.环保保护、安全施工、文明施工等须符合当地相关文件要求，环保、安全、文明施工费用包含在单价之中，不另行计量；
7.乙方需保证提供的人员在18岁到55岁之间且身体健康劳务工作者，且配备1名项目负责人、1名生产负责人、及相关测量试验人员及专职资料员人员；
8.分包方需配合总包方进行第三方见证取样试验，所取样（甲供材料除外）检测不合格发生的所有检测费用及由此引起的一切损失由分包方承担；
9.甲方对乙方最终工程量以审计部门最终审核通过的工程量为准，甲方可以随时扣除乙方承担部分工作被审计部门核减的工程量；
10.因业主变更增加施工项目等情况时，甲方有权利决定是否由乙方继续实施，乙方必须无条件接受甲方的决定。因变更增减工程量的，合同价款应相应增减。
11.此单价为综合单价，材料的正常损耗费用已包含在此单价中。
12.对履行过程中可能存在的各项风险包括工程停建、工期变更、资金周转、自然条件变化、征地拆迁滞后、图纸迟延等均已充分判断，乙方自愿承担可能存在的各种风险。
13.在保证安全前提下，劳务人员也应保障施工区域及周边路网交通的畅通，尽可能减少本工程的施工对交通带来的负面的影响。
投标单位（签字）：