## 工程量清单
附件1
工程量清单
项目名称：昌都市卡若区嘎玛乡达那村公路工程路基及防护分包工程
序号 | 清单项目 | 项目特征 | 工作内容 | 工程量计算规则 | 计量 单位 | 工程数量 （暂定） | 单价（元） |  |  | 不含增值税合价 （元） | 含增值税合价 （元） | 其中人工费单价（含税） | 其中人工费合价（含税） | 备注 （甲供材或其他说明）
[7 empty] | 不含增值税单价 | 增值税9% | 合计
1 | 清理现场 |  | 场地清理，放边界线，推土机(挖掘机）推/挖表土，将表土移出路基范围以外或汇集，原地面平整、压路机压实等完成该全部工作内容达到交工状态所含除甲供材料费外的全部工作。 | 1.按实际完成量计量 2.不超设计量计算 | m2 | 33246.33 | [7 empty] | 无
2 | 拆除钢筋混凝土结构 |  | 施工准备、就位、拆除钢筋混凝土结构、整修，修整、清理工作面等完成该全部工作内容达到交工状态所含除甲供材料费外的全部工作。 | 1.按实际完成量计量 2.不超设计量计算 | m3 | 159.3 | [7 empty] | 无
3 | 拆除原浆砌片石挡墙及涵洞进出口 |  | 施工准备、就位、拆除原浆砌片石挡墙及涵洞进出口结构物、整修，修整、清理工作面等完成该全部工作内容达到交工状态所含除甲供材料费外的全部工作。 | 1.按实际完成量计量 2.不超设计量计算 | m3 | 342.6 | [7 empty] | 无
4 | 挖土方 |  | 施工准备、就位、开挖工作面、挖装运卸，土石方堆放、整修，修整、清理工作面等完成该全部工作内容达到交工状态所含除甲供材料费外的全部工作。 | 1.按实际完成量计量 2.不超设计量计算 | m3 | 232135.86 | [7 empty] | 无
5 | 挖石方 |  | 施工准备、就位、开挖工作面、挖装运卸，土石方堆放、整修，修整、清理工作面等完成该全部工作内容达到交工状态所含除甲供材料费外的全部工作。 | 1.按实际完成量计量 2.不超设计量计算 | m3 | 57145 | [7 empty] | 无
6 | 利用土方 |  | 施工准备，填前压实、分层填筑、整平、翻晒、洒水、压实，排水；路面及边坡修整、清理余土等完成该全部工作内容达到交工状态所含除甲供材料费外的全部工作。 | 1.按实际完成量计量 2.不超设计量计算 | m3 | 41787.52 | [7 empty] | 无
7 | 利用石方 |  | 施工准备，填前压实、分层填筑、整平、翻晒、洒水、压实，排水；路面及边坡修整、清理余土等完成该全部工作内容达到交工状态所含除甲供材料费外的全部工作。 | 1.按实际完成量计量 2.不超设计量计算 | m3 | 1364 | [7 empty] | 无
8 | 涵洞砂砾石台背回填 |  | 施工准备，填前压实、分层填筑、整平、翻晒、洒水、压实，排水；路面及边坡修整、清理余土等完成该全部工作内容达到交工状态所含除甲供材料费外的全部工作。 | 1.按实际完成量计量 2.不超设计量计算 | m3 | 1943.7 | [7 empty] | 甲供材为地材
9 | 桥头台背路基砂砾石回填 |  | 施工准备，填前压实、分层填筑、整平、翻晒、洒水、压实，排水；路面及边坡修整、清理余土等完成该全部工作内容达到交工状态所含除甲供材料费外的全部工作。 | 1.按实际完成量计量 2.不超设计量计算 | m3 | 754.9 | [7 empty] | 甲供材为地材
10 | M10浆砌片石边沟 |  | 沟槽开挖，垫层铺筑、压实，石料选择、整修、清洗，砂浆拌和、运输，砌筑、勾缝、安泄水孔、设置变形缝、 养生，回填、夯实等完成该全部工作内容达到交工状态所含除甲供材料费外的全部工作。 | 1.按实际完成量计量 2.不超设计量计算 | m3 | 9985 | [7 empty] | 甲供材为水泥、地材
11 | M10浆砌片石截水沟 |  | 沟槽开挖，垫层铺筑、压实，石料选择、整修、清洗，砂浆拌和、运输，砌筑、勾缝、安泄水孔、设置变形缝、 养生，回填、夯实等完成该全部工作内容达到交工状态所含除甲供材料费外的全部工作。 | 1.按实际完成量计量 2.不超设计量计算 | m3 | 414.7 | [7 empty] | 甲供材为水泥、地材
12 | M10浆砌片石路肩墙 |  | 基坑开挖，选修石料，垫层铺筑，砂浆拌和、运输，搭拆脚手架，砌筑、勾缝、养生，沉降缝制作与填抹，排水孔安装等完成该全部工作内容达到交工状态所含除甲供材料费外的全部工作。 | 1.按实际完成量计量 2.不超设计量计算 | m3 | 17825.3 | [7 empty] | 甲供材为水泥、地材
13 | M10浆砌片石拦渣墙 |  | 基坑开挖，选修石料，垫层铺筑，砂浆拌和、运输，搭拆脚手架，砌筑、勾缝、养生，沉降缝制作与填抹，排水孔安装等完成该全部工作内容达到交工状态所含除甲供材料费外的全部工作。 | 1.按实际完成量计量 2.不超设计量计算 | m3 | 2363.3 | [7 empty] | 甲供材为水泥、地材
14 | C20片石砼路肩墙 |  | 基坑开挖、夯实、整形，垫层铺筑，安拆、维修模板，搭拆脚手架，混凝土灌注、震捣、养生，场地清理等完成该全部工作内容达到交工状态所含除甲供材料费外的全部工作。 | 1.按实际完成量计量 2.不超设计量计算 | m3 | 1443.7 | [7 empty] | 甲供材为混凝土、地材
15 | 格宾石笼（含钢筋、格宾网） |  | 平整地基、格宾网制作、安设，填石等完成该全部工作内容达到交工状态所含除甲供材料费外的全部工作。 | 1.按实际完成量计量 2.不超设计量计算 | m3 | 2825 | [7 empty] | 无
16 | 其中：安全文明施工费 |  | 本分包工程施工现场以及运输过程中安全、环保。文明生产措施费，包括总包方，监理，业主要求的标准化建设所投入的费用，以及在履行和农时所明示、暗示的安全文明生产措施费。 |  | 总额 | 1
不含增值税造价
| 增值税 | [9 empty] | 0
| 合计 | [8 empty] | 0
（需对清单进行统一说明的可在此标注。）