## 1标混凝土搅拌站工程量清单
附件1
工程量清单
项目名称：1标混凝土搅拌站
序号 | 项目名称 | 项目特征 | 工作内容 | 工程量计算规则 | 计量 单位 | 工程数量 （暂定） | 单价（元） |  |  | 不含增值税合价 （元） | 含增值税合价 （元） | 其中人工费单价（含税） | 其中人工费合价（含税） | 备注 （甲供材或其他说明）
[7 empty] | 不含增值税单价 | 增值税 | 合计
1 | 1标混凝土搅拌站基础挖土方 | 1.土壤类别:一、二类土 2.挖土深度:3m内 | 含所有人工费、机械费、机械进出场、防扬尘处理、安全文明施工费等 | 按图纸尺寸以体积计算 | m³ | 1200
2 | 1标混凝土搅拌站土方倒运 | 1.名称:土方倒运 2.运距:5公里内 | 含所有人工费、机械费、机械进出场、防扬尘处理、安全文明施工费等 | 按图纸尺寸以体积计算 | m³ | 1000
3 | 1标混凝土搅拌站回填方 | 1.密实度要求:符合规范设计要求 2.填方材料品种:开挖方 | 含所有人工费、机械费、机械进出场、防扬尘处理、安全文明施工费等 | 按图纸尺寸以体积计算 | m³ | 200
4 | 1标混凝土搅拌站场区整平碾压 | 1.对地面进行平整、压实 | 含所有人工费、辅材、机械费、模板脚手架、泵送、混凝土养护、施工现场清理、对拉螺栓、安全文明施工费等 | 按图纸尺寸以面积计算 | ㎡ | 13298
5 | 1标混凝土搅拌站基础支模 | 按图纸要求施施工 | 含所有人工费、辅材、机械费、模板脚手架、泵送、混凝土养护、施工现场清理、对拉螺栓、安全文明施工费等 | 按图纸尺寸以面积计算 | ㎡ | 1124
6 | 1标混凝土搅拌站基础浇筑 | 1.混凝土种类:预拌 2.混凝土强度等级:C30 | 含所有人工费、辅材、机械费、模板脚手架、泵送、混凝土养护、施工现场清理、对拉螺栓、安全文明施工费等 | 按图纸尺寸以体积计算 | m³ | 580 | [7 empty] | 混凝土甲供
7 | 1标混凝土搅拌站基础预埋件安装 | 1.搅拌站预埋件规格要求详见设备基础图 2.含预埋件采购、安装的费用 | 含预埋件采购、安装、所有人工费、机械费、机械进出场、防扬尘处理、安全文明施工费等 | 按图纸尺寸以套数计算 | 套 | 2
8 | 1标混凝土搅拌站基础钢筋绑扎 | 1.钢筋种类、规格:HRBΦ12 2.间距控制30cm | HRBΦ12钢筋采购、钢筋的装卸、加工、二次运输、安装。含马凳筋及钢筋机械连接 | 按图纸尺寸以重量计算 | t | 6 | [7 empty] | 混凝土甲供
9 | 1标混凝土搅拌站料仓隔墙支模 | 1.墙体厚度：0.25米m 2.墙体高度：2m 3.墙体长度200m | 含所有人工费、辅材、机械费、模板脚手架、泵送、混凝土养护、施工现场清理、对拉螺栓、安全文明施工费等 | 按图纸尺寸以面积计算 | ㎡ | 800
10 | 1标混凝土搅拌站料仓隔墙浇筑 | 1.混凝土种类:预拌 2.混凝土强度等级:C30 3.含泵送费 | 含所有人工费、机械费、泵送、混凝土养护、成品保护等 | 按图纸尺寸以体积计算 | m³ | 120 | [7 empty] | 混凝土甲供
11 | 1标混凝土搅拌站地磅基础支模 | 按图纸要求施施工 | 含所有人工费、辅材、机械费、模板脚手架、泵送、混凝土养护、施工现场清理、对拉螺栓、安全文明施工费等 | 按图纸尺寸以面积计算 | ㎡ | 20
12 | 1标混凝土搅拌站地磅基础浇筑 | 1.混凝土种类:预拌 2.混凝土强度等级:C30 3.含泵送费 | 含所有人工费、机械费、泵送、混凝土养护、成品保护等 | 按图纸尺寸以体积计算 | m³ | 38 | [7 empty] | 混凝土甲供
13 | 1标混凝土搅拌站场区混凝土地面 | 1.预拌混凝土C30 2.厚度(cm):20 3.棉毡养护 4.锯缝机切缝缝宽6mm缝深5cm | 含所有人工费、机械费、泵送、混凝土养护、成品保护等 | 按图纸尺寸以面积计算 | ㎡ | 13000 | [7 empty] | 混凝土甲供
14 | 不含增值税造价
15 | 增值税
* | 合计 | [9 empty] | 0
（需对清单进行统一说明的可在此标注。）

## 2标混凝土搅拌站工程量清单
附件1
工程量清单
项目名称：2标混凝土搅拌站
序号 | 项目名称 | 项目特征 | 工作内容 | 工程量计算规则 | 计量 单位 | 工程数量 （暂定） | 单价（元） |  |  | 不含增值税合价 （元） | 含增值税合价 （元） | 其中人工费单价（含税） | 其中人工费合价（含税） | 备注 （甲供材或其他说明）
[7 empty] | 不含增值税单价 | 增值税 | 合计
1 | 2标混凝土搅拌站基础挖土方 | 1.土壤类别:一、二类土 2.挖土深度:3m内 | 含所有人工费、机械费、机械进出场、防扬尘处理、安全文明施工费等 | 按图纸尺寸以体积计算 | m³ | 1200
2 | 2标混凝土搅拌站土方倒运 | 1.名称:土方倒运 2.运距:5公里内 | 含所有人工费、机械费、机械进出场、防扬尘处理、安全文明施工费等 | 按图纸尺寸以体积计算 | m³ | 1000
3 | 2标混凝土搅拌站回填方 | 1.密实度要求:符合规范设计要求 2.填方材料品种:开挖方 | 含所有人工费、机械费、机械进出场、防扬尘处理、安全文明施工费等 | 按图纸尺寸以体积计算 | m³ | 200
4 | 2标混凝土搅拌站场区整平碾压 | 1.对地面进行平整、压实 | 含所有人工费、辅材、机械费、模板脚手架、泵送、混凝土养护、施工现场清理、对拉螺栓、安全文明施工费等 | 按图纸尺寸以面积计算 | ㎡ | 12532
5 | 2标混凝土搅拌站基础支模 | 按图纸要求施施工 | 含所有人工费、辅材、机械费、模板脚手架、泵送、混凝土养护、施工现场清理、对拉螺栓、安全文明施工费等 | 按图纸尺寸以面积计算 | ㎡ | 1124
6 | 2标混凝土搅拌站基础浇筑 | 1.混凝土种类:预拌 2.混凝土强度等级:C30 | 含所有人工费、辅材、机械费、模板脚手架、泵送、混凝土养护、施工现场清理、对拉螺栓、安全文明施工费等 | 按图纸尺寸以体积计算 | m³ | 580 | [7 empty] | 混凝土甲供
7 | 2标混凝土搅拌站基础预埋件安装 | 1.搅拌站预埋件规格要求详见设备基础图 2.含预埋件采购、安装的费用 | 含预埋件采购、安装、所有人工费、机械费、机械进出场、防扬尘处理、安全文明施工费等 | 按图纸尺寸以套数计算 | 套 | 2
8 | 2标混凝土搅拌站基础钢筋绑扎 | 1.钢筋种类、规格:HRBΦ12 2.间距控制30cm | HRBΦ12钢筋采购、钢筋的装卸、加工、二次运输、安装。含马凳筋及钢筋机械连接 | 按图纸尺寸以重量计算 | t | 6 | [7 empty] | 混凝土甲供
9 | 2标混凝土搅拌站料仓隔墙支模 | 1.墙体厚度：0.25米m 2.墙体高度：2m 3.墙体长度200m | 含所有人工费、辅材、机械费、模板脚手架、泵送、混凝土养护、施工现场清理、对拉螺栓、安全文明施工费等 | 按图纸尺寸以面积计算 | ㎡ | 800
10 | 2标混凝土搅拌站料仓隔墙浇筑 | 1.混凝土种类:预拌 2.混凝土强度等级:C30 3.含泵送费 | 含所有人工费、机械费、泵送、混凝土养护、成品保护等 | 按图纸尺寸以体积计算 | m³ | 120 | [7 empty] | 混凝土甲供
11 | 2标混凝土搅拌站地磅基础支模 | 按图纸要求施施工 | 含所有人工费、辅材、机械费、模板脚手架、泵送、混凝土养护、施工现场清理、对拉螺栓、安全文明施工费等 | 按图纸尺寸以面积计算 | ㎡ | 20
12 | 2标混凝土搅拌站地磅基础浇筑 | 1.混凝土种类:预拌 2.混凝土强度等级:C30 3.含泵送费 | 含所有人工费、机械费、泵送、混凝土养护、成品保护等 | 按图纸尺寸以体积计算 | m³ | 38 | [7 empty] | 混凝土甲供
13 | 2标混凝土搅拌站场区混凝土地面 | 1.预拌混凝土C30 2.厚度(cm):20 3.棉毡养护 4.锯缝机切缝缝宽6mm缝深5cm | 含所有人工费、机械费、泵送、混凝土养护、成品保护等 | 按图纸尺寸以面积计算 | ㎡ | 12000 | [7 empty] | 混凝土甲供
14 | 不含增值税造价
15 | 增值税
* | 合计 | [9 empty] | 0
（需对清单进行统一说明的可在此标注。）

## 3标混凝土搅拌站工程量清单
附件1
工程量清单
项目名称：3标混凝土搅拌站
序号 | 项目名称 | 项目特征 | 工作内容 | 工程量计算规则 | 计量 单位 | 工程数量 （暂定） | 单价（元） |  |  | 不含增值税合价 （元） | 含增值税合价 （元） | 其中人工费单价（含税） | 其中人工费合价（含税） | 备注 （甲供材或其他说明）
[7 empty] | 不含增值税单价 | 增值税 | 合计
1 | 3标混凝土搅拌站基础挖土方 | 1.土壤类别:一、二类土 2.挖土深度:3m 内 | 含所有人工费、机械费、机械进出场、防扬尘处理、安全文明施工费等 | 按图纸尺寸以体积计算 | m³ | 1200
2 | 3标混凝土搅拌站土方倒运 | 1.名称:土方倒运 2.运距:5公里内 | 含所有人工费、机械费、机械进出场、防扬尘处理、安全文明施工费等 | 按图纸尺寸以体积计算 | m³ | 1000
3 | 3标混凝土搅拌站回填方 | 1.密实度要求:符合规范设计要求 2.填方材料品种:开挖方 | 含所有人工费、机械费、机械进出场、防扬尘处理、安全文明施工费等 | 按图纸尺寸以体积计算 | m³ | 200
4 | 3标混凝土搅拌站场区整平碾压 | 1.对地面进行平整、压实 | 含所有人工费、辅材、机械费、模板脚手架、泵送、混凝土养护、施工现场清理、对拉螺栓、安全文明施工费等 | 按图纸尺寸以面积计算 | ㎡ | 20736
5 | 3标混凝土搅拌站基础支模 | 按图纸要求施施工 | 含所有人工费、辅材、机械费、模板脚手架、泵送、混凝土养护、施工现场清理、对拉螺栓、安全文明施工费等 | 按图纸尺寸以面积计算 | ㎡ | 1124
6 | 3标混凝土搅拌站基础浇筑 | 1.混凝土种类:预拌 2.混凝土强度等级:C30 3.含泵送费 | 含所有人工费、辅材、机械费、模板脚手架、泵送、混凝土养护、施工现场清理、对拉螺栓、安全文明施工费等 | 按图纸尺寸以体积计算 | m³ | 580 | [7 empty] | 混凝土甲供
7 | 3标混凝土搅拌站基础预埋件安装 | 1.搅拌站预埋件规格要求详见设备基础图 2.含采购、安装的费用 | 含预埋件采购、安装、所有人工费、机械费、机械进出场、防扬尘处理、安全文明施工费等 | 按图纸尺寸以套数计算 | 套 | 2
8 | 3标混凝土搅拌站基础钢筋绑扎 | 1.钢筋种类、规格:HRBΦ12 2.间距控制30cm | HRBΦ12钢筋采购、钢筋的装卸、加工、二次运输、安装。含马凳筋及钢筋机械连接 | 按图纸尺寸以重量计算 | t | 6 | [7 empty] | 混凝土甲供
9 | 3标混凝土搅拌站料仓隔墙支模 | 1.墙体厚度：0.25m 2.墙体高度：2m 3.墙体长度320m | 含所有人工费、辅材、机械费、模板脚手架、泵送、混凝土养护、施工现场清理、对拉螺栓、安全文明施工费等 | 按图纸尺寸以面积计算 | ㎡ | 1280
10 | 3标混凝土搅拌站料仓隔墙浇筑 | 1.混凝土种类:预拌 2.混凝土强度等级:C30 3.含泵送费 | 含所有人工费、机械费、泵送、混凝土养护、成品保护等 | 按图纸尺寸以体积计算 | m³ | 192 | [7 empty] | 混凝土甲供
11 | 3标混凝土搅拌站地磅基础支模 | 按图纸要求施施工 | 含所有人工费、辅材、机械费、模板脚手架、泵送、混凝土养护、施工现场清理、对拉螺栓、安全文明施工费等 | 按图纸尺寸以面积计算 | ㎡ | 20
12 | 3标混凝土搅拌站地磅基础浇筑 | 1.混凝土种类:预拌 2.混凝土强度等级:C30 3.含泵送费 | 含所有人工费、机械费、泵送、混凝土养护、成品保护等 | 按图纸尺寸以体积计算 | m³ | 38 | [7 empty] | 混凝土甲供
13 | 3标混凝土搅拌站场区混凝土地面 | 1.预拌混凝土C30 2.厚度(cm):20 3.棉毡养护 4.锯缝机切缝缝宽6mm缝深5cm | 含所有人工费、机械费、泵送、混凝土养护、成品保护等 | 按图纸尺寸以面积计算 | ㎡ | 18000 | [7 empty] | 混凝土甲供
14 | 不含增值税造价
15 | 增值税
* | 合计 | [9 empty] | 0
（需对清单进行统一说明的可在此标注。）

## 备料区
附件1
工程量清单
项目名称：备料区
序号 | 项目名称 | 项目特征 | 工作内容 | 工程量计算规则 | 计量 单位 | 工程数量 （暂定） | 单价（元） |  |  | 不含增值税合价 （元） | 含增值税合价 （元） | 其中人工费单价（含税） | 其中人工费合价（含税） | 备注 （甲供材或其他说明）
[7 empty] | 不含增值税单价 | 增值税 | 合计
1 | 备料区挖一般土方 | 1.土壤类别:一、二类土 2.挖土深度:2m 内 | 含所有人工费、机械费、机械进出场、防扬尘处理、安全文明施工费等 | 按图纸尺寸以体积计算 | m³ | 500
2 | 备料区土方倒运 | 1.名称:土方倒运 2.运距:场内 | 含所有人工费、机械费、机械进出场、防扬尘处理、安全文明施工费等 | 按图纸尺寸以体积计算 | m³ | 1000
3 | 备料区整平碾压 | 1.对地面进行平整、压实 | 含所有人工费、机械费、机械进出场、防扬尘处理、安全文明施工费等 | 按图纸尺寸以面积计算 | ㎡ | 35000
4 | 备料区水稳拌合站基础支模 | 按图纸要求施施工 | 含所有人工费、辅材、机械费、模板脚手架、泵送、混凝土养护、施工现场清理、对拉螺栓、安全文明施工费等 | 按图纸尺寸以面积计算 | ㎡ | 442
5 | 备料区水稳拌合站基础浇筑 | 1.混凝土种类:预拌 2.混凝土强度等级:C30 3.含泵送费 | 含所有人工费、辅材、机械费、模板脚手架、泵送、混凝土养护、施工现场清理、对拉螺栓、安全文明施工费等 | 按图纸尺寸以体积计算 | m³ | 182 | [7 empty] | 混凝土甲供
6 | 备料区水稳拌合站基础预埋件安装 | 1.搅拌站预埋件规格要求详见设备基础图 2.含采购、安装的费用 | 含预埋件采购、安装、所有人工费、机械费、机械进出场、防扬尘处理、安全文明施工费等 | 按图纸尺寸以套数计算 | 套 | 2
7 | 备料区隔墙基础浇筑 | 1.混凝土种类:预拌 2.混凝土强度等级:C30 3.厚度:0.25m 宽度1m 长度500m 4.含泵送费 | 含所有人工费、辅材、机械费、模板脚手架、泵送、混凝土养护、施工现场清理、对拉螺栓、安全文明施工费等 | 按图纸尺寸以体积计算 | m³ | 150 | [7 empty] | 混凝土甲供
8 | 备料区隔墙支模板 | 1.墙体厚度：0.25米m 2.墙体高度：1.5m 3.墙体长度500m | 含所有人工费、辅材、机械费、模板脚手架、泵送、混凝土养护、施工现场清理、对拉螺栓、安全文明施工费等 | 按图纸尺寸以面积计算 | ㎡ | 1500
9 | 备料区隔墙浇筑 | 1.混凝土种类:预拌 2.混凝土强度等级:C30 3.厚度：0.25m 高度：1.5m 长度500m 4.含泵送费 | 含所有人工费、机械费、泵送、混凝土养护、成品保护等 | 按图纸尺寸以体积计算 | m³ | 200 | [7 empty] | 混凝土甲供
10 | 备料区隔墙钢筋绑扎 | 1.钢筋种类、规格:HRBΦ12 2.间距控制30cm | HRBΦ12钢筋采购、钢筋的装卸、加工、二次运输、安装。含马凳筋及钢筋机械连接 | 按图纸尺寸以重量计算 | t | 5 | [7 empty] | 混凝土甲供
11 | 备料区混凝土地面 | 1.预拌混凝土C30 2.厚度(cm):20 3.棉毡养护 4.锯缝机切缝缝宽6mm缝深5cm | 含所有人工费、机械费、泵送、混凝土养护、成品保护等 | 按图纸尺寸以面积计算 | ㎡ | 7500 | [7 empty] | 混凝土甲供
12 | 备料区水稳摊铺 | 1.摊铺厚度：15cm 2.平整度和压实度符合施工要求 | 含所有人工费、机械费等 | 按图纸尺寸以面积计算 | ㎡ | 25000
13 | 不含增值税造价
14 | 增值税
* | 合计 | [9 empty] | 0
（需对清单进行统一说明的可在此标注。）