## k0+000-K7+000桥梁涵洞招标工程量清单
工程量清单（K0+000-K7+000段路基工程）
工程名称：G329高塘至麻埠大桥升级改造工程W-06标段
序号 | 清单项目 | 工作内容 | 工程量计算规则 | 计量单位 | 工程量 | 单价（元） |  |  | 不含增值税 合价 | 含增值税 合价 | 其中人工费单价（含税） | 其中人工费合价（含税） | 甲供材 | 备注
[5 empty] | （暂定） | 不含增值税单价 | 增值税（9%） | 合计 | （元） | （元）
-400-2 | K0+182麻埠大桥
-403 | 钢筋
-403-1 | 基础钢筋(含灌注桩、承台、桩系梁、沉桩、 沉井等)
-403-1-a | 光圆钢筋（HPB235、HPB300） | 人工配合机械进行钢筋卸车、堆放、调直、除锈、切断、弯制，钢筋加工半成品装运卸，现场焊接及绑扎、吊装、定位、校正、安装等至设计要求需要的全部人工费用，乙方需按甲方要求提供满足施工的小型机具满足施工生产。 | 按实际确认的完成实际工程量，不超设计量计算。 | kg | 30517.4 | [7 empty] | 钢筋，损耗系数1%
-403-1-b | 带肋钢筋（HRB335、HRB400） | 人工配合机械进行钢筋卸车、堆放、调直、除锈、切断、弯制，钢筋加工半成品装运卸，现场焊接及绑扎、吊装、定位、校正、安装等至设计要求需要的全部人工费用。乙方需按甲方要求提供满足施工的小型机具满足施工生产。 | 按实际确认的完成实际工程量，不超设计量计算。 | kg | 242894.1 | [7 empty] | 钢筋，损耗系数1%
-403-2 | 下部结构钢筋
-403-2-a | 光圆钢筋（HPB235、HPB300） | 人工配合机械进行钢筋卸车、堆放、调直、除锈、切断、弯制，钢筋加工半成品装运卸，现场焊接及绑扎、吊装、定位、校正、安装等至设计要求需要的全部人工费用，乙方需按甲方要求提供满足施工的小型机具满足施工生产。 | 按实际确认的完成实际工程量，不超设计量计算。 | kg | 31667.7 | [7 empty] | 钢筋，损耗系数1%
-403-2-b | 带肋钢筋（HRB335、HRB400） | 人工配合机械进行钢筋卸车、堆放、调直、除锈、切断、弯制，钢筋加工半成品装运卸，现场焊接及绑扎、吊装、定位、校正、安装等至设计要求需要的全部人工费用。乙方需按甲方要求提供满足施工的小型机具满足施工生产。 | 按实际确认的完成实际工程量，不超设计量计算。 | kg | 157250.7 | [7 empty] | 钢筋，损耗系数1%
-403-3 | 上部结构钢筋
-403-3-a | 光圆钢筋（HPB235、HPB300） | 人工配合机械进行钢筋卸车、堆放、调直、除锈、切断、弯制，钢筋加工半成品装运卸，现场焊接及绑扎、吊装、定位、校正、安装等至设计要求需要的全部人工费用，乙方需按甲方要求提供满足施工的小型机具满足施工生产。 | 按实际确认的完成实际工程量，不超设计量计算。 | kg | 136902.3 | [7 empty] | 钢筋，损耗系数1%
-403-3-b | 带肋钢筋（HRB335、HRB400） | 人工配合机械进行钢筋卸车、堆放、调直、除锈、切断、弯制，钢筋加工半成品装运卸，现场焊接及绑扎、吊装、定位、校正、安装等至设计要求需要的全部人工费用。乙方需按甲方要求提供满足施工的小型机具满足施工生产。 | 按实际确认的完成实际工程量，不超设计量计算。 | kg | 530084.8 | [7 empty] | 钢筋，损耗系数1%
-403-3-c | D12冷轧带肋钢筋 | 人工配合机械进行钢筋卸车、堆放、调直、除锈、切断、弯制，钢筋加工半成品装运卸，现场焊接及绑扎、吊装、定位、校正、安装等至设计要求需要的全部人工费用。乙方需按甲方要求提供满足施工的小型机具满足施工生产。 | 按实际确认的完成实际工程量，不超设计量计算。 | kg | 143689.6 | [7 empty] | 钢筋，损耗系数1%
-403-3-d | 钢板制安 | 人工配合机械进行钢筋卸车、堆放、调直、除锈、切断、弯制，钢筋加工半成品装运卸，现场焊接及绑扎、吊装、定位、校正、安装等至设计要求需要的全部人工费用。乙方需按甲方要求提供满足施工的小型机具满足施工生产。 | 按实际确认的完成实际工程量，不超设计量计算。 | kg | 12354 | [7 empty] | 钢板，损耗系数1%
-403-4 | 附属结构钢筋
-403-4-a | 光圆钢筋（HPB235、HPB300） | 人工配合机械进行钢筋卸车、堆放、调直、除锈、切断、弯制，钢筋加工半成品装运卸，现场焊接及绑扎、吊装、定位、校正、安装等至设计要求需要的全部人工费用。乙方需按甲方要求提供满足施工的小型机具满足施工生产。 | 按实际确认的完成实际工程量，不超设计量计算。 | kg | 6088.9 | [7 empty] | 钢筋，损耗系数1%
-403-4-b | 带肋钢筋（HRB335、HRB400） | 人工配合机械进行钢筋卸车、堆放、调直、除锈、切断、弯制，钢筋加工半成品装运卸，现场焊接及绑扎、吊装、定位、校正、安装等至设计要求需要的全部人工费用。乙方需按甲方要求提供满足施工的小型机具满足施工生产。 | 按实际确认的完成实际工程量，不超设计量计算。 | kg | 55497.3 | [7 empty] | 钢筋，损耗系数1%
-404 | 基坑开挖及回填
-404-1 | 挖土方 | 人工配合机械进行施工准备、就位、开挖工作面、挖装运卸，土方堆放、整修，修整、清理工作面等完成该项全部工作内容达到交工状态所含除甲供材料费外的全部人工费用。 | 按实际确认的完成实际工程量，不超设计量计算。 | m3 | 3096.6 | [7 empty] | /
-405 | 钻孔灌注桩
-405-1 | 钻孔灌注桩
-405-1-a | 钻孔灌注桩 ( φ 1.2m） | 测量放样、人工配合机械进行模板、制作、安装、拆除、堆放、维护、场内倒运，混凝土泵送、浇筑和倒运、养生；等完成该项全部工作内容达到交工状态所含除甲供材料费外的全部人工费用人工配合机械进行安拆泥浆循环设施、钻机及钻具，钻机移位、造浆、钻进，提钻，换浆，配合下钢筋笼，砼灌注，清除废浆碴等沉淀物完成该项全部工作内容达到交工状态所含除甲供材料费外的全部人工费用。 | 按实际确认的完成实际工程量，不超设计量计算。 | m | 432 | [7 empty] | 砼损耗系数8%
-405-1-c | 钻孔灌注桩 ( φ 1.6m） | 测量放样、人工配合机械进行模板、制作、安装、拆除、堆放、维护、场内倒运，混凝土泵送、浇筑和倒运、养生；等完成该项全部工作内容达到交工状态所含除甲供材料费外的全部人工费用人工配合机械进行安拆泥浆循环设施、钻机及钻具，钻机移位、造浆、钻进，提钻，换浆，配合下钢筋笼，砼灌注，清除废浆碴等沉淀物完成该项全部工作内容达到交工状态所含除甲供材料费外的全部人工费用。 | 按实际确认的完成实际工程量，不超设计量计算。 | m | 1128 | [7 empty] | 砼损耗系数8%
-410 | 结构混凝土工程
-410-1 | 混凝土基础(包括支撑梁、桩基承台、桩系 梁，但不包括桩基)
-410-1-a | 承台混凝土（C30） | 测量放样、人工配合机械进行模板、制作、安装、拆除、堆放、维护、场内倒运，混凝土泵送、浇筑和倒运、养生；等完成该项全部工作内容达到交工状态所含除甲供材料费外的全部人工费用人工配合机械进行模板、制作、安装、拆除、堆放、维护、场内倒运，混凝土泵送、浇筑和倒运、养生；等完成该项全部工作内容达到交工状态所含除甲供材料费外的全部人工费用，乙方需根据甲方施工方案提供相应模板及辅助配件，满足生产要求。 | 按实际确认的完成实际工程量，不超设计量计算。 | m3 | 382.6 | [7 empty] | 砼损耗系数2%
-410-1-b | 桩系梁混凝土（C30） | 测量放样、人工配合机械进行模板、制作、安装、拆除、堆放、维护、场内倒运，混凝土泵送、浇筑和倒运、养生；等完成该项全部工作内容达到交工状态所含除甲供材料费外的全部人工费用人工配合机械进行模板、制作、安装、拆除、堆放、维护、场内倒运，混凝土泵送、浇筑和倒运、养生；等完成该项全部工作内容达到交工状态所含除甲供材料费外的全部人工费用，乙方需根据甲方施工方案提供相应模板及辅助配件，满足生产要求。 | 按实际确认的完成实际工程量，不超设计量计算。 | m3 | 169.8 | [7 empty] | 砼损耗系数2%
-410-2 | 混凝土下部结构
-410-2-a | 肋身混凝土（C30） | 测量放样、人工配合机械进行模板、制作、安装、拆除、堆放、维护、场内倒运，混凝土泵送、浇筑和倒运、养生；等完成该项全部工作内容达到交工状态所含除甲供材料费外的全部人工费用人工配合机械进行模板、制作、安装、拆除、堆放、维护、场内倒运，混凝土泵送、浇筑和倒运、养生；等完成该项全部工作内容达到交工状态所含除甲供材料费外的全部人工费用，乙方需根据甲方施工方案提供相应模板及辅助配件，满足生产要求。 | 按实际确认的完成实际工程量，不超设计量计算。 | m3 | 123.6 | [7 empty] | 砼损耗系数2%
-410-2-b | 桥墩混凝土（C30） | 测量放样、人工配合机械进行模板、制作、安装、拆除、堆放、维护、场内倒运，混凝土泵送、浇筑和倒运、养生；等完成该项全部工作内容达到交工状态所含除甲供材料费外的全部人工费用人工配合机械进行模板、制作、安装、拆除、堆放、维护、场内倒运，混凝土泵送、浇筑和倒运、养生；等完成该项全部工作内容达到交工状态所含除甲供材料费外的全部人工费用，乙方需根据甲方施工方案提供相应模板及辅助配件，满足生产要求。 | 按实际确认的完成实际工程量，不超设计量计算。 | m3 | 357.4 | [7 empty] | 砼损耗系数2%
-410-2-d | 盖梁混凝土（C30） | 测量放样、人工配合机械进行模板、制作、安装、拆除、堆放、维护、场内倒运，混凝土泵送、浇筑和倒运、养生；等完成该项全部工作内容达到交工状态所含除甲供材料费外的全部人工费用人工配合机械进行模板、制作、安装、拆除、堆放、维护、场内倒运，混凝土泵送、浇筑和倒运、养生；等完成该项全部工作内容达到交工状态所含除甲供材料费外的全部人工费用，乙方需根据甲方施工方案提供相应模板及辅助配件，满足生产要求。 | 按实际确认的完成实际工程量，不超设计量计算。 | m3 | 725.6 | [7 empty] | 砼损耗系数2%
-410-2-e | 耳背墙混凝土（C30） | 测量放样、人工配合机械进行模板、制作、安装、拆除、堆放、维护、场内倒运，混凝土泵送、浇筑和倒运、养生；等完成该项全部工作内容达到交工状态所含除甲供材料费外的全部人工费用人工配合机械进行模板、制作、安装、拆除、堆放、维护、场内倒运，混凝土泵送、浇筑和倒运、养生；等完成该项全部工作内容达到交工状态所含除甲供材料费外的全部人工费用，乙方需根据甲方施工方案提供相应模板及辅助配件，满足生产要求。 | 按实际确认的完成实际工程量，不超设计量计算。 | m3 | 107.2 | [7 empty] | 砼损耗系数2%
-410-5 | 桥梁上部结构现浇整体化混凝土
-410-5-a | 预制箱梁现浇部分（C50） | 测量放样，人工配合机械进行模板、制作、安装、拆除、堆放、维护、场内倒运，混凝土泵送、浇筑和倒运、养生；等完成该项全部工作内容达到交工状态所含除甲供材料费外的全部人工费用，乙方需根据甲方施工方案提供相应模板及辅助配件，满足生产要求。 | 按实际确认的完成实际工程量，不超设计量计算。 | m3 | 533.2 | [7 empty] | 砼损耗系数2%
-410-6 | 现浇混凝土附属结构
-410-6-a | 护栏（C30，含PVC管、反射器及护栏伸缩缝） | 测量放样，人工配合机械进行模板、制作、安装、拆除、堆放、维护、场内倒运，混凝土泵送、浇筑和倒运、养生；等完成该项全部工作内容达到交工状态所含除甲供材料费外的全部人工费用，乙方需根据甲方施工方案提供相应模板及辅助配件，满足生产要求。 | 按实际确认的完成实际工程量，不超设计量计算。 | m3 | 180.7 | [7 empty] | 砼损耗系数2%
-410-6-b | 搭板（C30） | 测量放样、人工配合机械进行模板、制作、安装、拆除、堆放、维护、场内倒运，混凝土泵送、浇筑和倒运、养生；等完成该项全部工作内容达到交工状态所含除甲供材料费外的全部人工费用，乙方需根据甲方施工方案提供相应模板及辅助配件，满足生产要求。 | 按实际确认的完成实际工程量，不超设计量计算。 | m3 | 162.4 | [7 empty] | 砼损耗系数2%
-410-6-c | 支座及垫石（C40） | 测量放样，人工配合机械进行搭拆施工支架、脚手架、模板安、拆，模板涂脱模剂，砼灌注、振捣、养护、修饰、预埋件及预留孔洞埋设；等完成该项全部工作内容达到交工状态所含除甲供材料费外的全部人工费用 | 按实际确认的完成实际工程量，不超设计量计算。 | m3 | 28.9 | [7 empty] | 砼损耗系数2%
-410-6-d | 搭板垫层（C20） | 测量放样，人工配合机械进行模板、制作、安装、拆除、堆放、维护、场内倒运，混凝土泵送、浇筑和倒运、养生；等完成该项全部工作内容达到交工状态所含除甲供材料费外的全部人工费用 | 按实际确认的完成实际工程量，不超设计量计算。 | m3 | 68 | [7 empty] | 砼损耗系数2%
-410-6-e | 挡块及挡土板（C40） | 测量放样，人工配合机械进行模板、制作、安装、拆除、堆放、维护、场内倒运，混凝土泵送、浇筑和倒运、养生；等完成该项全部工作内容达到交工状态所含除甲供材料费外的全部人工费用 | 按实际确认的完成实际工程量，不超设计量计算。 | m3 | 1.5 | [7 empty] | 砼损耗系数2%
-410-6-f | 护坡镇脚（C20） | 测量放样，人工配合机械进行模板、制作、安装、拆除、堆放、维护、场内倒运，混凝土泵送、浇筑和倒运、养生；等完成该项全部工作内容达到交工状态所含除甲供材料费外的全部人工费用 | 按实际确认的完成实际工程量，不超设计量计算。 | m3 | 86.6 | [7 empty] | 砼损耗系数2%
-410-6-g | 伸缩缝（C50钢纤维） | 人工配合机械进行模板、制作、安装、拆除、堆放、维护、场内倒运，混凝土泵送、浇筑和倒运、养生；等完成该项全部工作内容达到交工状态所含除甲供材料费外的全部人工费用 | 按实际确认的完成实际工程量，不超设计量计算。 | m3 | 15.6 | [7 empty] | 砼损耗系数2%
-411 | 预应力混凝土工程
-411-5 | 后张法预应力钢绞线
-411-5-a | 后张法预应力钢绞线φs15.2（预制箱梁） | 人工配合机械进行钢绞线、波纹管及锚具卸车、存放、覆盖；制作安装预应力钢绞线及张拉；制作安装管道；制作、安装波纹管；安装压浆嘴、排气管、锚垫板、螺旋筋等；安装锚具、锚板；切割钢绞线（束）头、封锚；清洗孔道及孔道压浆（采用智能压浆设备）等完成该项全部工作内容达到交工状态所含除甲供材料费外的全部人工费用。 | 按实际确认的完成实际工程量，不超设计量计算。 | kg | 118488 | [7 empty] | 钢绞线、损耗系数4%
-411-8 | 预制预应力混凝土上部结构
-411-8-a | 预制箱梁（C50） | 测量放样，人工配合机械进行模板、制作、安装、拆除、堆放、维护、场内倒运，混凝土泵送、浇筑和倒运、养生；等完成该项全部工作内容达到交工状态所含除甲供材料费外的全部人工费用，乙方需根据甲方施工方案提供相应模板及辅助配件，满足生产要求。 | 按实际确认的完成实际工程量，不超设计量计算。 | m3 | 2881.6 | [7 empty] | 砼损耗系数2%
-413 | 砌石工程
-413-4 | 浆砌预制混凝土块 | 测量放样，人工配合机械进行栓、横向锚垫板、泄水孔预留件等安装；砼灌注、振捣及蓬布养护和洒水养护等全部人工配合机械进行工作内容。
-413-4-a | 砌筑C20混凝土预制块（含砂砾垫层） | 测量放样、人工配合机械进行模板制作、安装、拆除、修理、涂刷脱模剂，混凝土配运料，拌和、运输、浇筑振捣等完成该项全部工作内容达到交工状态所含除甲供材料费外的全部人工费用 | 按实际确认的完成实际工程量，不超设计量计算。 | m3 | 1037.8 | [7 empty] | 砼损耗系数2%
-415 | 桥面铺装
-415-1 | 沥青混凝土桥面铺装
-415-1-a | AC-13C改性沥青上面层 | 测量放样、人工配合机械进行沥青混合料拌和、清理下承层、机械摊铺、整型、碾压、养护等完成该项全部工作内容达到交工状态所含除甲供材料费外的全部人工费用 | 按实际确认的完成实际工程量，不超设计量计算。 | m3 | 278.4 | [7 empty] | 混合料
-415-1-b | AC-20C沥青中面层 | 测量放样、人工配合机械进行沥青混合料拌和、清理下承层、机械摊铺、整型、碾压、养护等完成该项全部工作内容达到交工状态所含除甲供材料费外的全部人工费用 | 按实际确认的完成实际工程量，不超设计量计算。 | m3 | 417.6 | [7 empty] | 混合料
-415-2 | 水泥混凝土桥面铺装
-415-2-a | C40防水混凝土 | 测量放样、人工配合机械进行模板、制作、安装、拆除、堆放、维护、场内倒运，混凝土泵送、浇筑和倒运、养生；等完成该项全部工作内容达到交工状态所含除甲供材料费外的全部人工费用 | 按实际确认的完成实际工程量，不超设计量计算。 | m3 | 756.8 | [7 empty] | 砼损耗系数2%
-415-3 | 防水层
-415-3-a | 桥面混凝土表面处理 | 测量放样、人工配合机械进行模板、制作、安装、拆除、堆放、维护、场内倒运，混凝土泵送、浇筑和倒运、养生；等完成该项全部工作内容达到交工状态所含除甲供材料费外的全部人工费用 | 按实际确认的完成实际工程量，不超设计量计算。 | m2 | 7560 | [7 empty] | 砼损耗系数2%
-415-3-b | 铺设防水层 | 测量放样、人工配合机械进行清理浮渣、表面拉毛，喷射防水材料等完成该项全部工作内容达到交工状态所含除甲供材料费外的全部人工费用 | 按实际确认的完成实际工程量，不超设计量计算。 | m2 | 7560 | [7 empty] | 沥青防水层
-415-4 | 桥面排水
-415-4-a | 竖、横向集中排水管
-415-4-a-1 | 桥面钢质泄水管系统（包含钢管、管盖、玻纤格栅、碎石盲沟等附属内容） | 测量放样、人工配合机械对竖、横向集中排水管进行安装，包括包含钢管、管盖、玻纤格栅、碎石盲沟等附属材料的安装铺设等完成该项全部工作内容达到交工状态所含除甲供材料费外的全部人工费用 | 按实际确认的完成实际工程量，不超设计量计算。 | 套 | 128 | [7 empty] | 钢管、玻纤格栅、碎石
-416 | 桥梁支座
-416-2 | 盆式支座
-416-2-a | GPZ（2020）-2-DX | 测量放样、人工配合机械进行支座吊装、预埋、焊接，砂浆(混凝土)拌和，抹平，固定等完成该项全部工作内容达到交工状态所含除甲供材料费外的全部人工费用 | 按实际确认的完成实际工程量，不超设计量计算。 | 块 | 16 | [7 empty] | 支座
-416-2-b | GPZ（2020）-2-SX | 测量放样、人工配合机械进行支座吊装、预埋、焊接，砂浆(混凝土)拌和，抹平，固定等完成该项全部工作内容达到交工状态所含除甲供材料费外的全部人工费用 | 按实际确认的完成实际工程量，不超设计量计算。 | 块 | 24 | [7 empty] | 支座
-416-2-c | GPZ（2020）-3-DX | 测量放样、人工配合机械进行支座吊装、预埋、焊接，砂浆(混凝土)拌和，抹平，固定等完成该项全部工作内容达到交工状态所含除甲供材料费外的全部人工费用 | 按实际确认的完成实际工程量，不超设计量计算。 | 块 | 28 | [7 empty] | 支座
-416-2-d | GPZ（2020）-3-SX | 测量放样、人工配合机械进行支座吊装、预埋、焊接，砂浆(混凝土)拌和，抹平，固定等完成该项全部工作内容达到交工状态所含除甲供材料费外的全部人工费用 | 按实际确认的完成实际工程量，不超设计量计算。 | 块 | 24 | [7 empty] | 支座
-416-2-e | GPZ（2020）-3-GD | 测量放样、人工配合机械进行支座吊装、预埋、焊接，砂浆(混凝土)拌和，抹平，固定等完成该项全部工作内容达到交工状态所含除甲供材料费外的全部人工费用 | 按实际确认的完成实际工程量，不超设计量计算。 | 块 | 8 | [7 empty] | 支座
-417 | 桥梁接缝和伸缩装置
-417-2 | 模数式伸缩装置
-417-2-a | GQF-MZL80型伸缩缝 | 测量放样、人工配合机械进行预埋件预埋、焊接，砼拌铺、养生，伸缩缝安装等完成该项全部工作内容达到交工状态所含除甲供材料费外的全部人工费用 | 按实际确认的完成实际工程量，不超设计量计算。 | m | 63.8 | [7 empty] | 伸缩缝
-417-2-b | GQF-MZL160型伸缩缝 | 测量放样、人工配合机械进行预埋件预埋、焊接，砼拌铺、养生，伸缩缝安装等完成该项全部工作内容达到交工状态所含除甲供材料费外的全部人工费用 | 按实际确认的完成实际工程量，不超设计量计算。 | m | 31.9 | [7 empty] | 伸缩缝
-418 | 桥面其他附属
-418-a | GR-SB-1B2波形梁护栏 | 测量放样、人工配合机械进行钢立柱、热浸锌及安装；横梁、热浸锌及安装；连接螺栓、螺母、垫圈、垫片及柱帽等附属材料的加工、热浸锌及安装等至设计要求的全部人工费用 | 按实际确认的完成实际工程量，不超设计量计算。 | m | 480 | [7 empty] | 波形护栏
-418-b | 钢便桥（含临时护栏及标牌） | 测量放样、人工配合机械进行场地组织准备，钢材按图下料、焊接，制作成型，材料运输等至设计要求的全部人工费用 | 按实际确认的完成实际工程量，不超设计量计算。 | m2 | 480 | [7 empty] | 基础砼
-418-c | 桥梁信息牌 | 测量放样人工配合机械进行面板制作/采购、安装所需的全部人工费用 | 按实际确认的完成实际工程量，不超设计量计算。 | 块 | 2 | [7 empty] | 信息牌
-418-d | 200*200*20减震橡胶块 | 测量放样，人工配合机械进行安装所需的全部人工费用 | 按实际确认的完成实际工程量，不超设计量计算。 | 块 | 80 | [7 empty] | 橡胶块
419 | 圆管涵及倒虹吸管涵
419-1 | 单孔钢筋混凝土圆管涵
-a | 1-φ1.5m圆管涵 | 测量放样、人工配合机械进行基坑开挖，垫层铺筑，管涵构件预制及运输到场，场内倒运、吊装、安装，回填土方、夯实等完成该项全部工作内容达到交工状态所含除甲供材料费外的全部人工费用。 | 按实际确认的完成实际工程量，不超设计量计算。 | m | 36 | [7 empty] | 管涵
-b | 1-φ1.25m圆管涵 | 测量放样、人工配合机械进行基坑开挖，垫层铺筑，管涵构件预制及运输到场，场内倒运、吊装、安装，回填土方、夯实等完成该项全部工作内容达到交工状态所含除甲供材料费外的全部人工费用。 | 按实际确认的完成实际工程量，不超设计量计算。 | m | 1024.78 | [7 empty] | 管涵
-c | 1-φ1.0m圆管涵（被交路） | 测量放样、人工配合机械进行基坑开挖，垫层铺筑，管涵构件预制及运输到场，场内倒运、吊装、安装，回填土方、夯实等完成该项全部工作内容达到交工状态所含除甲供材料费外的全部人工费用。 | 按实际确认的完成实际工程量，不超设计量计算。 | m | 376 | [7 empty] | 管涵
-d | 1-φ1.0m圆管涵（线外涵） | 测量放样、人工配合机械进行基坑开挖，垫层铺筑，管涵构件预制及运输到场，场内倒运、吊装、安装，回填土方、夯实等完成该项全部工作内容达到交工状态所含除甲供材料费外的全部人工费用。 | 按实际确认的完成实际工程量，不超设计量计算。 | m | 215.478 | [7 empty] | 管涵
-e | 1-φ1.0m圆管涵（施工便道） | 测量放样、人工配合机械进行基坑开挖，垫层铺筑，管涵构件预制及运输到场，场内倒运、吊装、安装，回填土方、夯实等完成该项全部工作内容达到交工状态所含除甲供材料费外的全部人工费用。 | 按实际确认的完成实际工程量，不超设计量计算。 | m | 189 | [7 empty] | 管涵
419-3 | 钢筋混凝土圆管倒虹吸管涵
-a | 1-φ1.25m圆管涵（倒虹吸） | 测量放样、人工配合机械进行基坑开挖，垫层铺筑，管涵构件预制及运输到场，场内倒运、吊装、安装，回填土方、夯实等完成该项全部工作内容达到交工状态所含除甲供材料费外的全部人工费用。 | 按实际确认的完成实际工程量，不超设计量计算。 | m | 124.03 | [7 empty] | 管涵
420 | 盖板涵、箱涵
420-1 | 钢筋混凝土盖板涵
-a | 1-4.0*4.0m盖板涵 | 测量放样、人工配合机械进行基坑开挖，垫层铺筑，模板制安拆、砼浇筑、养护安装，回填土方等完成该项全部工作内容达到交工状态所含除甲供材料费外的全部人工费用。 | 按实际确认的完成实际工程量，不超设计量计算。 | m | 47.566 | [7 empty] | 砼损耗系数2%
-b | 1-3.0*3.0m盖板涵 | 测量放样、人工配合机械进行基坑开挖，垫层铺筑，模板制安拆、砼浇筑、养护安装，回填土方等完成该项全部工作内容达到交工状态所含除甲供材料费外的全部人工费用。 | 按实际确认的完成实际工程量，不超设计量计算。 | m | 54.184 | [7 empty] | 砼损耗系数2%
-c | 1-3.0*2.0m盖板涵 | 测量放样、人工配合机械进行基坑开挖，垫层铺筑，模板制安拆、砼浇筑、养护安装，回填土方等完成该项全部工作内容达到交工状态所含除甲供材料费外的全部人工费用。 | 按实际确认的完成实际工程量，不超设计量计算。 | m | 0 | [7 empty] | 砼损耗系数2%
-d | 1-2.0*2.0m盖板涵 | 测量放样、人工配合机械进行基坑开挖，垫层铺筑，模板制安拆、砼浇筑、养护安装，回填土方等完成该项全部工作内容达到交工状态所含除甲供材料费外的全部人工费用。 | 按实际确认的完成实际工程量，不超设计量计算。 | m | 183.844 | [7 empty] | 砼损耗系数2%
-e | 1-2.0*2.0m盖板涵（被交路） | 测量放样、人工配合机械进行基坑开挖，垫层铺筑，模板制安拆、砼浇筑、养护安装，回填土方等完成该项全部工作内容达到交工状态所含除甲供材料费外的全部人工费用。 | 按实际确认的完成实际工程量，不超设计量计算。 | m | 40 | [7 empty] | 砼损耗系数2%
-f | 1-2.0*2.0m盖板涵（线外涵） | 测量放样、人工配合机械进行基坑开挖，垫层铺筑，模板制安拆、砼浇筑、养护安装，回填土方等完成该项全部工作内容达到交工状态所含除甲供材料费外的全部人工费用。 | 按实际确认的完成实际工程量，不超设计量计算。 | m | 52 | [7 empty] | 砼损耗系数2%
-g | 1-2.0*1.0m盖板涵（线外涵） | 测量放样、人工配合机械进行基坑开挖，垫层铺筑，模板制安拆、砼浇筑、养护安装，回填土方等完成该项全部工作内容达到交工状态所含除甲供材料费外的全部人工费用。 | 按实际确认的完成实际工程量，不超设计量计算。 | m | 7.2 | [7 empty] | 砼损耗系数2%
-h | 1-2.0*1.0m盖板涵 | 测量放样、人工配合机械进行基坑开挖，垫层铺筑，模板制安拆、砼浇筑、养护安装，回填土方等完成该项全部工作内容达到交工状态所含除甲供材料费外的全部人工费用。 | 按实际确认的完成实际工程量，不超设计量计算。 | m | 0 | [7 empty] | 砼损耗系数2%
420-3 | 钢筋混凝土盖板涵通道
-a | 1-4.0*2.7m盖板涵通道（K1+083） | 测量放样、人工配合机械进行基坑开挖，垫层铺筑，模板制安拆、砼浇筑、养护安装，回填土方等完成该项全部工作内容达到交工状态所含除甲供材料费外的全部人工费用。 | 按实际确认的完成实际工程量，不超设计量计算。 | m | 37.54 | [7 empty] | 砼损耗系数2%
-b | 1-4.0*2.2m盖板涵通道（K9+800） | 测量放样、人工配合机械进行基坑开挖，垫层铺筑，模板制安拆、砼浇筑、养护安装，回填土方等完成该项全部工作内容达到交工状态所含除甲供材料费外的全部人工费用。 | 按实际确认的完成实际工程量，不超设计量计算。 | m | 0 | [7 empty] | 砼损耗系数2%
-c | 1-6.0*4.0m盖板涵通道（K4+801） | 测量放样、人工配合机械进行基坑开挖，垫层铺筑，模板制安拆、砼浇筑、养护安装，回填土方等完成该项全部工作内容达到交工状态所含除甲供材料费外的全部人工费用。 | 按实际确认的完成实际工程量，不超设计量计算。 | m | 42 | [7 empty] | 砼损耗系数2%
7 | 不含增值税合价 | [8 empty] | #REF!
| 增值税 | [8 empty] | #REF!
| 合计（元） | [8 empty] | #REF!