## k0+000-K7+000路基招标工程量清单
工程量清单（K0+000-K7+000段路基工程）
工程名称：G329高塘至麻埠大桥升级改造工程W-06标段
序号 | 清单项目 | 工作内容 | 工程量计算规则 | 计量单位 | 工程量 | 单价（元） |  |  | 不含增值税 合价 | 含增值税 合价 | 其中人工费单价（含税） | 其中人工费合价（含税） | 甲供材 | 备注
[5 empty] | （暂定） | 不含增值税单价 | 增值税（9%） | 合计 | （元） | （元）
200 | 路基
-202 | 场地清理
-202-1 | 清理与掘除
-202-1-a | 清理现场 | 人工配合机械进行场地清理，放边界线，推土机(挖据机)推/挖表土，将表土移出路基范围以外或汇集，原地面平整、压路机压实原地面至设计要求所包含的全部人工 | 按实际确认的完成实际工程量，不超设计量计算。 | m3 | 175028.903
-202-1-c | 挖除树根 | 人工配合机械进行挖除、砍伐、截锯、移运、堆放胸径大于15cm的树木，填平、夯实坑穴至设计要求所包含的全部人工 | 按实际确认的完成实际工程量，不超设计量计算。 | 棵 | 1668.8
-202-2 | 挖除旧路面
-202-2-a | 水泥混凝土路面面层 | 人工配合机械进行揭板、凿除旧路面，弃碴装车，清除到路基以外，场地清理、整平等至设计要求所包含的全部人工 | 按实际确认的完成实际工程量，不超设计量计算。 | m3 | 1217.573
-202-2-b | 沥青混凝土路面面层 | 人工配合机械进行揭板、凿除旧路面，弃碴装车，清除到路基以外，场地清理、整平等至设计要求所包含的全部人工 | 按实际确认的完成实际工程量，不超设计量计算。 | m3 | 924.35
-202-2-c | 老路结构层 | 人工配合机械进行撬除或凿除圬工，弃碴装车，清除到路基以外，场地清理、整平等至设计要求所包含的全部人工 | 按实际确认的完成实际工程量，不超设计量计算。 | m3 | 672
-202-3 | 拆除结构物
-202-3-a | 钢筋混凝土结构
-202-3-a-1 | 老桥拆除 | 人工配合机械进行撬除或凿除圬工，弃碴装车，清除到路基以外，场地清理、整平等至设计要求所包含的全部人工 | 按实际确认的完成实际工程量，不超设计量计算。 | m3 | 1085
-203 | 挖方路基
-203-1 | 路基挖方
-203-1-a | 挖土方 | 人工配合机械进行挖土、将土方弃运至工作面20米外、工作面清理等至设计要求所包含的全部人工 | 按实际确认的完成实际工程量，不超设计量计算。 | m3 | 204610.112
-203-1-d | 挖淤泥（含围堰、排水施工） | 人工配合机械进行施工准备，挖、装、自卸汽车运距20Km内、卸、排水，空回，弃方堆放、整修，清理工作面等至设计要求所包含的全部人工 | 按实际确认的完成实际工程量，不超设计量计算。 | m3 | 52171.49
-203-2 | 改河、改渠、改路挖方
-203-2-a | 挖方 | 人工配合机械进行施工准备、就位、开挖工作面、挖装运卸，土方堆放、整修，修整、清理工作面等至设计要求所包含的全部人工 | 按实际确认的完成实际工程量，不超设计量计算。 | m3 | 23958.473
-204 | 填方路基
-204-1 | 路基填筑（包括填前压实）
-204-1-a | 利用土方 | 人工配合机械进行施工准备，填前压实、分层填筑、整平、翻晒、洒水、压实，排水；路面及边坡修整、清理余土等至设计要求所包含的全部人工 | 按实际确认的完成实际工程量，不超设计量计算。 | m3 | 84615.727
-204-1-d | 借土填方 | 人工配合机械进行挖土、装车、运输、卸土、铺筑、整平、分层碾压、修整边坡、清理余土、20Km内土方运输等所需全部人工 | 按实际确认的完成实际工程量，不超设计量计算。 | m3 | 716225.692
-204-1-h | 结构物台背回填
-204-1-h-1 | 结构物台背回填（8%灰土） | 人工配合机械进行基底清理及整平、按8%比例拌和石灰与素土、分层摊铺灰土、采用压路机分层碾压密实、洒水养护、边坡修整成型等至设计要求所需的全部人工 | 按实际确认的完成实际工程量，不超设计量计算。 | m3 | 4125.87
-204-1-h-2 | 结构物台背回填（6%灰土） | 人工配合机械进行基底清理及整平、按8%比例拌和石灰与素土、分层摊铺灰土、采用压路机分层碾压密实、洒水养护、边坡修整成型等至设计要求所需的全部人工 | 按实际确认的完成实际工程量，不超设计量计算。 | m3 | 2046.73
-204-1-i | 锥坡及台前溜坡填土 | 人工配合机械进行清理基底，土方开挖、运输，分层填筑并压实锥坡及台前溜坡土方，修整边坡形成设计坡度，填挖交界处台阶处理等至设计要求所需的全部人工 | 按实际确认的完成实际工程量，不超设计量计算。 | m3 | 3099.6
-204-1-j | 8%石灰改善土（仅计掺灰） | 人工配合机械进行1. 石灰材料进场检验及验收；2. 石灰运输至施工场地并按要求堆放；3. 按8%比例精准掺入石灰改善土体；4. 采用专用设备进行土灰拌和确保均匀性；5. 分层摊铺控制松铺厚度；6. 机械碾压至规定压实度；7. 成型断面洒水养护管理；8. 掺灰用量全过程计量管控；9. 分层取样检测灰剂量及力学性能等至设计要求所需的全部人工 | 按实际确认的完成实际工程量，不超设计量计算。 | m3 | 96855.766
-204-1-k | 6%石灰改善土（仅计掺灰） | 人工配合机械进行1. 石灰材料进场检验及验收；2. 石灰运输至施工场地并按要求堆放；3. 按6%比例精准掺入石灰改善土体；4. 采用专用设备进行土灰拌和确保均匀性；5. 分层摊铺控制松铺厚度；6. 机械碾压至规定压实度；7. 成型断面洒水养护管理；8. 掺灰用量全过程计量管控；9. 分层取样检测灰剂量及力学性能等至设计要求所需的全部人工 | 按实际确认的完成实际工程量，不超设计量计算。 | m3 | 117025.65
-204-1-l | 4%石灰改善土（仅计掺灰） | 人工配合机械进行1. 石灰材料进场检验及验收；2. 石灰运输至施工场地并按要求堆放；3. 按4%比例精准掺入石灰改善土体；4. 采用专用设备进行土灰拌和确保均匀性；5. 分层摊铺控制松铺厚度；6. 机械碾压至规定压实度；7. 成型断面洒水养护管理；8. 掺灰用量全过程计量管控；9. 分层取样检测灰剂量及力学性能等至设计要求所需的全部人工 | 按实际确认的完成实际工程量，不超设计量计算。 | m3 | 598959.97
-204-1-m | 就地翻挖碾压（掺灰4%） | 人工配合机械进行1. 石灰材料进场检验及验收；2. 石灰运输至施工场地并按要求堆放；3. 按4%比例精准掺入石灰改善土体；4. 采用专用设备进行土灰拌和确保均匀性；5. 分层摊铺控制松铺厚度；6. 机械碾压至规定压实度；7. 成型断面洒水养护管理；8. 掺灰用量全过程计量管控；9. 分层取样检测灰剂量及力学性能等至设计要求所需的全部人工 | 按实际确认的完成实际工程量，不超设计量计算。 | m2 | 295876.007
-204-2 | 改河、改渠、改路填筑
-204-2-a | 利用土方（施工便道） | 人工配合机械进行施工准备，原地面清表、填前压实、分层填筑、整平、翻晒、洒水、压实，排水：路面及边坡修整、清理余土等至设计要求所需全部人工 | 按实际确认的完成实际工程量，不超设计量计算。 | m3 | 70875
-204-2-d | 借土填方 | 人工配合机械进行挖土、装车、运输、卸土、铺筑、整平、分层碾压、修整边坡、清理余土、20Km内土方运输等至设计要求所需全部人工 | 按实际确认的完成实际工程量，不超设计量计算。 | m3 | 41865.453
-205 | 特殊地区路基处理
-205-1 | 软土路基处理
-205-1-c | 垫层
-205-1-c-3 | 碎石垫层（改路改沟清淤回填） | 人工配合机械进行装、运、铺筑、整平、分层碾压等至设计要求所需全部人工 | 按实际确认的完成实际工程量，不超设计量计算。 | m3 | 136.92
-205-1-c-5 | 4%石灰土回填（清淤回填） | 人工配合机械进行清、装淤泥，修理边底，回填等至设计要求所需全部人工 | 按实际确认的完成实际工程量，不超设计量计算。 | m3 | 57188.145
-205-1-d | 土工合成材料
-205-1-d-3 | 钢塑土工格栅 | 人工配合机械进行整平路基、挖填锚固沟、铺设、缝合、锚固土工布等至设计要求所需全部人工 | 按实际确认的完成实际工程量，不超设计量计算。 | m2 | 96528.67
-205-1-d-5 | 聚酯玻纤布 | 人工配合机械进行运料、剪切、铺设、检查等至设计要求所需全部人工。 | 按实际确认的完成实际工程量，不超设计量计算。 | m2 | 69.65
-207 | 坡面排水
-207-1 | 边沟
-207-1-c | 现浇混凝土
-207-1-c-1 | 矩形边沟 | 人工配合机械进行基底清理、模板制、安、拆，砼灌注、振捣、安插接茬钢筋、抹面、养护、材料倒运等至设计要求所需全部人工。 | 按实际确认的完成实际工程量，不超设计量计算。 | m | 10975.3
-207-1-c-2 | 盖板边沟 | 人工配合机械进行基底清理、模板制、安、拆，砼灌注、振捣、安插接茬钢筋、抹面、养护、材料倒运等至设计要求所需全部人工。 | 按实际确认的完成实际工程量，不超设计量计算。 | m | 1827
-207-1-c-3 | 纵向排水沟 | 人工配合机械进行基底清理、模板制、安、拆，砼灌注、振捣、安插接茬钢筋、抹面、养护、材料倒运等至设计要求所需全部人工。 | 按实际确认的完成实际工程量，不超设计量计算。 | m | 1416.625
-207-1-c-4 | 梯形边沟（改路） | 人工配合机械进行基底清理、模板制、安、拆，砼灌注、振捣、安插接茬钢筋、抹面、养护、材料倒运等至设计要求所需全部人工。 | 按实际确认的完成实际工程量，不超设计量计算。 | m | 740.32
-207-1-d | 预制安装混凝土
-207-1-d-1 | 梯形边沟（改沟） | 人工配合机械进行基底清理、模板制、安、拆，砼灌注、振捣、安插接茬钢筋、抹面、养护、材料倒运等至设计要求所需全部人工。 | 按实际确认的完成实际工程量，不超设计量计算。 | m | 885.5
-207-2 | 排水沟
-207-2-g | 土质排水沟（改沟） |  | 按实际确认的完成实际工程量，不超设计量计算。 | m | 2730.238
-207-4 | 跌水与急流槽
-207-4-c | C20现浇混凝土 | 人工配合机械进行基底清理、模板制、安、拆，砼灌注、振捣、安插接茬钢筋、抹面、养护、材料倒运等至设计要求所需全部人工。 | 按实际确认的完成实际工程量，不超设计量计算。 | m3 | 8.463
-207-11 | 防渗土工布（土路肩处） | 人工配合机械进行整平路基、挖填锚固沟、铺设、缝合、锚固土工布等至设计要求所需全部人工。 | 按实际确认的完成实际工程量，不超设计量计算。 | m2 | 18936.4
-208 | 护坡、护面墙
-208-3 | 浆砌片石护坡
-208-3-a | 满铺浆砌片石护坡 | 人工配合机械进行坡面清理，垫层铺筑，搭拆跳板、挂线、找平、选修片石、砂浆拌和、运输，砌筑、勾缝、养生等至设计要求所需全部人工。 | 按实际确认的完成实际工程量，不超设计量计算。 | m3 | 1836.821
-208-3-d | 防渗土工布 | 人工配合机械进行整平路基、挖填锚固沟、铺设、缝合、锚固土工布等至设计要求所需全部人工。 | 按实际确认的完成实际工程量，不超设计量计算。 | m2 | 3469.109
-208-4 | 混凝土护坡
-208-4-c | 现浇混凝土骨架护坡 | 人工配合机械进行坡面基槽开挖及回填，脚手架搭拆，模板制安拆，混凝土浇筑及养护，收面及修面，反滤层或垫层铺设，变形缝、泄水管(孔)设置等至设计要求所需全部人工。 | 按实际确认的完成实际工程量，不超设计量计算。 | m3 | 2209.242
-208-4-f | 桥头踏步（C20） | 人工配合机械进行模板、制作、安装、拆除、堆放、维护、场内倒运，混凝土泵送、浇筑和倒运、养生；等完成该项全部工作内容达到交工状态所含除甲供材料费外的全部人工费用 | 按实际确认的完成实际工程量，不超设计量计算。 | m3 | 338.842
-208-8 | 坡面柔性防护
-208-8-a | 主动防护系统
-208-8-a-1 | 喷播植草（含无纺布覆盖、填土等） | 人工配合机械进行边坡整理，喷播植草、加覆盖物、固定、浇水、养护等至设计要求所需全部人工。 | 按实际确认的完成实际工程量，不超设计量计算。 | m2 | 72740.983
-208-8-a-2 | 框格植草 | 人工配合机械进行边坡整理，草皮卸车，草皮摊铺、喷播植草、加覆盖物、固定浇水、养管成活、补种等至设计要求所需全部人工。 | 按实际确认的完成实际工程量，不超设计量计算。 | m2 | 14684.789
-208-8-a-3 | 锚杆厚层基材（含镀锌铁丝网、锚杆厚层基 材、无纺布覆盖等） | 人工配合机械进行边坡开挖，人工修整，刷坡平整，钻孔，锚杆制安、清孔、拌浆、压浆浆，封锚等至设计要求所需全部人工 | 按实际确认的完成实际工程量，不超设计量计算。 | m2 | 2717.302
-209 | 挡土墙
-209-5 | 混凝土挡土墙
-209-5-a | C25片石混凝土(含泄水孔、反滤层、沉降缝、 基坑开挖及回填、粘土夯实、砂砾垫层等） | 人工配合机械进行模板、制作、安装、拆除、堆放、维护、场内倒运，混凝土泵送、浇筑和倒运、养生；等完成该项全部工作内容达到交工状态所含除甲供材料费外的全部人工费用 | 按实际确认的完成实际工程量，不超设计量计算。 | m3 | 437.57
-215 | 河道防护（麻埠大桥上下游）
-215-a | 河道疏浚 |  | 按实际确认的完成实际工程量，不超设计量计算。 | m3 | 19600
-215-b | 砌筑C20混凝土预制块（含碎石垫层） | 人工配合机械进行模板、制作、安装、拆除、堆放、维护、场内倒运，混凝土泵送、浇筑和倒运、养生；等完成该项全部工作内容达到交工状态所含除甲供材料费外的全部人工费用 | 按实际确认的完成实际工程量，不超设计量计算。 | m3 | 254.8
-215-c | C20混凝土河道压顶及镇脚 |  | 按实际确认的完成实际工程量，不超设计量计算。 | m3 | 165.9
-215-d | 草皮护坡 | 人工配合机械进行边坡整理，草皮卸车，草皮摊铺、喷播植草、加覆盖物、固定浇水、养管成活、补种等至设计要求所需全部人工。 | 按实际确认的完成实际工程量，不超设计量计算。 | m2 | 406.7
不含增值税造价 | [8 empty] | 0
增值税（9%） | [9 empty] | 0
合计 | [9 empty] | 0 |  | 0
（需对清单进行统一说明的可在此标注。）