## K7+000-K10+000路基桥涵招标清单
工程量清单（K7+000-K10+000段路基工程）
工程名称：G329高塘至麻埠大桥升级改造工程W-06标段
序号 | 清单项目 | 工作内容 | 工程量计算规则 | 计量单位 | 工程量 | 单价（元） |  |  | 不含增值税 合价 | 含增值税 合价 | 其中人工费单价（含税） | 其中人工费合价（含税） | 甲供材 | 备注
[5 empty] | （暂定） | 不含增值税单价 | 增值税（9%） | 合计 | （元） | （元）
200 | 路基
-202 | 场地清理
-202-1 | 清理与掘除
-202-1-a | 清理现场 | 人工配合机械进行场地清理，测量放边界线，推土机(挖据机)推/挖表土，将表土移出路基范围以外或汇集，原地面平整、压路机压实原地面至设计要求所包含的全部人工。 |  | m3 | 75012.387
-202-1-c | 挖除树根 | 测量放样、人工配合机械进行挖除、砍伐、截锯、移运、堆放胸径大于15cm的树木，填平、夯实坑穴至设计要求所包含的全部人工 |  | 棵 | 715.2
-202-2 | 挖除旧路面
-202-2-a | 水泥混凝土路面面层 | 测量放样、人工配合机械进行揭板、凿除旧路面，弃碴装车，清除到路基以外，场地清理、整平等至设计要求所包含的全部人工 |  | m3 | 521.817
-202-2-b | 沥青混凝土路面面层 | 测量放样、人工配合机械进行揭板、凿除旧路面，弃碴装车，清除到路基以外，场地清理、整平等至设计要求所包含的全部人工 |  | m3 | 396.15
-202-2-c | 老路结构层 | 测量放样、人工配合机械进行撬除或凿除圬工，弃碴装车，清除到路基以外，场地清理、整平等至设计要求所包含的全部人工 |  | m3 | 288
-202-3 | 拆除结构物
-202-3-a | 钢筋混凝土结构
-202-3-a-1 | 老桥拆除 | 测量放样、人工配合机械进行撬除或凿除圬工，弃碴装车，清除到路基以外，场地清理、整平等至设计要求所包含的全部人工 |  | m3 | 465
-203 | 挖方路基
-203-1 | 路基挖方
-203-1-a | 挖土方 | 测量放样、人工配合机械进行挖土、将土方弃运至工作面20米外、工作面清理等至设计要求所包含的全部人工 |  | m3 | 87690.048
-203-1-d | 挖淤泥（含围堰、排水施工） | 测量放线、人工配合机械进行施工准备，挖、装、自卸汽车运距20Km内、卸、排水，空回，弃方堆放、整修，清理工作面等至设计要求所包含的全部人工 |  | m3 | 22359.21
-203-2 | 改河、改渠、改路挖方
-203-2-a | 挖方 | 测量放线、人工配合机械进行施工准备、就位、开挖工作面、挖装运卸，土方堆放、整修，修整、清理工作面等至设计要求所包含的全部人工 |  | m3 | 10267.917
-204 | 填方路基
-204-1 | 路基填筑（包括填前压实）
-204-1-a | 利用土方 | 测量放线、人工配合机械进行施工准备，填前压实、分层填筑、整平、翻晒、洒水、压实，排水；路面及边坡修整、清理余土等至设计要求所包含的全部人工 |  | m3 | 36263.883
-204-1-d | 借土填方 | 测量放线、人工配合机械进行挖土、装车、运输、卸土、铺筑、整平、分层碾压、修整边坡、清理余土、20km内土方运输等所需全部人工 |  | m3 | 306953.868
-204-1-h | 结构物台背回填
-204-1-h-1 | 结构物台背回填（8%灰土） | 测量放样、人工配合机械进行基底清理及整平、按8%比例拌和石灰与素土、分层摊铺灰土、采用压路机分层碾压密实、洒水养护、边坡修整成型等至设计要求所需的全部人工 |  | m3 | 1768.23
-204-1-h-2 | 结构物台背回填（6%灰土） | 测量放样、人工配合机械进行基底清理及整平、按8%比例拌和石灰与素土、分层摊铺灰土、采用压路机分层碾压密实、洒水养护、边坡修整成型等至设计要求所需的全部人工 |  | m3 | 877.17
-204-1-i | 锥坡及台前溜坡填土 | 测量放样、人工配合机械进行清理基底，土方开挖、运输，分层填筑并压实锥坡及台前溜坡土方，修整边坡形成设计坡度，填挖交界处台阶处理等至设计要求所需的全部人工 |  | m3 | 1328.4
-204-1-j | 8%石灰改善土（仅计掺灰） | 测量放样、人工配合机械进行1. 石灰材料进场检验及验收；2. 石灰运输至施工场地并按要求堆放；3. 按8%比例精准掺入石灰改善土体；4. 采用专用设备进行土灰拌和确保均匀性；5. 分层摊铺控制松铺厚度；6. 机械碾压至规定压实度；7. 成型断面洒水养护管理；8. 掺灰用量全过程计量管控；9. 分层取样检测灰剂量及力学性能等至设计要求所需的全部人工 |  | m3 | 41509.614
-204-1-k | 6%石灰改善土（仅计掺灰） | 测量放样、人工配合机械进行1. 石灰材料进场检验及验收；2. 石灰运输至施工场地并按要求堆放；3. 按6%比例精准掺入石灰改善土体；4. 采用专用设备进行土灰拌和确保均匀性；5. 分层摊铺控制松铺厚度；6. 机械碾压至规定压实度；7. 成型断面洒水养护管理；8. 掺灰用量全过程计量管控；9. 分层取样检测灰剂量及力学性能等至设计要求所需的全部人工 |  | m3 | 50153.85
-204-1-l | 4%石灰改善土（仅计掺灰） | 测量放样、人工配合机械进行1. 石灰材料进场检验及验收；2. 石灰运输至施工场地并按要求堆放；3. 按4%比例精准掺入石灰改善土体；4. 采用专用设备进行土灰拌和确保均匀性；5. 分层摊铺控制松铺厚度；6. 机械碾压至规定压实度；7. 成型断面洒水养护管理；8. 掺灰用量全过程计量管控；9. 分层取样检测灰剂量及力学性能等至设计要求所需的全部人工 |  | m3 | 256697.13
-204-1-m | 就地翻挖碾压（掺灰4%） | 测量放样、人工配合机械进行1. 石灰材料进场检验及验收；2. 石灰运输至施工场地并按要求堆放；3. 按4%比例精准掺入石灰改善土体；4. 采用专用设备进行土灰拌和确保均匀性；5. 分层摊铺控制松铺厚度；6. 机械碾压至规定压实度；7. 成型断面洒水养护管理；8. 掺灰用量全过程计量管控；9. 分层取样检测灰剂量及力学性能等至设计要求所需的全部人工 |  | m2 | 126804.003
-204-2 | 改河、改渠、改路填筑
-204-2-a | 利用土方（施工便道） | 测量放样、人工配合机械进行施工准备，原地面清表、填前压实、分层填筑、整平、翻晒、洒水、压实，排水：路面及边坡修整、清理余土等至设计要求所需全部人工 |  | m3 | 30375
-204-2-d | 借土填方 | 人工配合机械进行挖土、装车、运输、卸土、铺筑、整平、分层碾压、修整边坡、清理余土、20Km内土方运输等至设计要求所需全部人工 |  | m3 | 17942.337
-205 | 特殊地区路基处理
-205-1 | 软土路基处理
-205-1-c | 垫层
-205-1-c-3 | 碎石垫层（改路改沟清淤回填） | 人测量放样、工配合机械进行装、运、铺筑、整平、分层碾压等至设计要求所需全部人工 |  | m3 | 58.68
-205-1-c-5 | 4%石灰土回填（清淤回填） | 测量放样、人工配合机械进行清、装淤泥，修理边底，回填等至设计要求所需全部人工 |  | m3 | 24509.205
-205-1-d | 土工合成材料
-205-1-d-3 | 钢塑土工格栅 | 人工配合机械进行整平路基、挖填锚固沟、铺设、缝合、锚固土工布等至设计要求所需全部人工 |  | m2 | 41369.43
-205-1-d-5 | 聚酯玻纤布 | 人工配合机械进行运料、剪切、铺设、检查等至设计要求所需全部人工。 |  | m2 | 29.85
-207 | 坡面排水
-207-1 | 边沟
-207-1-c | 现浇混凝土
-207-1-c-1 | 矩形边沟 | 测量放样、人工配合机械进行基底清理、模板制、安、拆，砼灌注、振捣、安插接茬钢筋、抹面、养护、材料倒运等至设计要求所需全部人工。 |  | m | 4703.7
-207-1-c-2 | 盖板边沟 | 测量放样、人工配合机械进行基底清理、模板制、安、拆，砼灌注、振捣、安插接茬钢筋、抹面、养护、材料倒运等至设计要求所需全部人工。 |  | m | 783
-207-1-c-3 | 纵向排水沟 | 测量放样、人工配合机械进行基底清理、模板制、安、拆，砼灌注、振捣、安插接茬钢筋、抹面、养护、材料倒运等至设计要求所需全部人工。 |  | m | 607.125
-207-1-c-4 | 梯形边沟（改路） | 测量放样、人工配合机械进行基底清理、模板制、安、拆，砼灌注、振捣、安插接茬钢筋、抹面、养护、材料倒运等至设计要求所需全部人工。 |  | m | 317.28
-207-1-d | 预制安装混凝土
-207-1-d-1 | 梯形边沟（改沟） | 测量放样、人工配合机械进行基底清理、模板制、安、拆，砼灌注、振捣、安插接茬钢筋、抹面、养护、材料倒运等至设计要求所需全部人工。 |  | m | 379.5
-207-2 | 排水沟
-207-2-g | 土质排水沟（改沟） | 人工配合机械按设计要求开挖沟槽确保坡度符合排水坡度根据土质情况进行夯实，沟底整平清理回填夯实等至设计要求所需全部人工。 |  | m | 1170.102
-207-4 | 跌水与急流槽
-207-4-c | C20现浇混凝土 | 测量放样、人工配合机械进行基底清理、模板制、安、拆，砼灌注、振捣、安插接茬钢筋、抹面、养护、材料倒运等至设计要求所需全部人工。 |  | m3 | 3.627
-207-11 | 防渗土工布（土路肩处） | 人工配合机械进行整平路基、挖填锚固沟、铺设、缝合、锚固土工布等至设计要求所需全部人工。 |  | m2 | 8115.6
-208 | 护坡、护面墙
-208-3 | 浆砌片石护坡
-208-3-a | 满铺浆砌片石护坡 | 测量放样、人工配合机械进行坡面清理，垫层铺筑，搭拆跳板、挂线、找平、选修片石、砂浆拌和、运输，砌筑、勾缝、养生等至设计要求所需全部人工。 |  | m3 | 787.209
-208-3-d | 防渗土工布 | 人工配合机械进行整平路基、挖填锚固沟、铺设、缝合、锚固土工布等至设计要求所需全部人工。 |  | m2 | 1486.761
-208-4 | 混凝土护坡
-208-4-c | 现浇混凝土骨架护坡 | 测量放样、人工配合机械进行坡面基槽开挖及回填，脚手架搭拆，模板制安拆，混凝土浇筑及养护，收面及修面，反滤层或垫层铺设，变形缝、泄水管(孔)设置等至设计要求所需全部人工。 |  | m3 | 946.818
-208-4-f | 桥头踏步（C20） | 测量放样、人工配合机械进行模板、制作、安装、拆除、堆放、维护、场内倒运，混凝土泵送、浇筑和倒运、养生；等完成该项全部工作内容达到交工状态所含除甲供材料费外的全部人工费用 |  | m3 | 145.218
-208-8 | 坡面柔性防护
-208-8-a | 主动防护系统
-208-8-a-1 | 喷播植草（含无纺布覆盖、填土等） | 测量放样、人工配合机械进行边坡整理，喷播植草、加覆盖物、固定、浇水、养护等至设计要求所需全部人工。 |  | m2 | 31174.707
-208-8-a-2 | 框格植草 | 测量放样、人工配合机械进行边坡整理，草皮卸车，草皮摊铺、喷播植草、加覆盖物、固定浇水、养管成活、补种等至设计要求所需全部人工。 |  | m2 | 6293.481
-208-8-a-3 | 锚杆厚层基材（含镀锌铁丝网、锚杆厚层基 材、无纺布覆盖等） | 测量放样、人工配合机械进行边坡开挖，人工修整，刷坡平整，钻孔，锚杆制安、清孔、拌浆、压浆浆，封锚等至设计要求所需全部人工 |  | m2 | 1164.558
-209 | 挡土墙
-209-5 | 混凝土挡土墙
-209-5-a | C25片石混凝土(含泄水孔、反滤层、沉降缝 、 基坑开挖及回填、粘土夯实、砂砾垫层 等） | 测量放样、人工配合机械进行模板、制作、安装、拆除、堆放、维护、场内倒运，混凝土泵送、浇筑和倒运、养生；等完成该项全部工作内容达到交工状态所含除甲供材料费外的全部人工费用 |  | m3 | 187.53
-215 | 河道防护（麻埠大桥上下游）
-215-a | 河道疏浚 | 测量放样、安全监测河道边坡稳定水位变化、人工配合机械将河道中淤泥沙石等沉积物挖掘杂物清除、淤泥运输及处理河道整形等完成该项全部工作内容达到交工状态所含除甲供材料费外的全部人工费用 |  | m3 | 8400
-215-b | 砌筑C20混凝土预制块（含碎石垫层） | 测量放样、人工配合机械进行模板、制作、安装、拆除、堆放、维护、场内倒运，混凝土泵送、浇筑和倒运、养生；等完成该项全部工作内容达到交工状态所含除甲供材料费外的全部人工费用 |  | m3 | 109.2
-215-c | C20混凝土河道压顶及镇脚 | 测量放样、人工配合机械进行模板、制作、安装、拆除、堆放、维护、场内倒运，混凝土泵送、浇筑和倒运、养生；等完成该项全部工作内容达到交工状态所含除甲供材料费外的全部人工费用 |  | m3 | 71.1
-215-d | 草皮护坡 | 人工配合机械进行边坡整理，草皮卸车，草皮摊铺、喷播植草、加覆盖物、固定浇水、养管成活、补种等至设计要求所需全部人工。 |  | m2 | 174.3
400-1 | K0+143小公园桥
403 | 钢筋
403-1 | 基础钢筋(含灌注桩、承台、桩系梁、沉桩、 沉井等)
-a | 光圆钢筋（HPB235、HPB300） | 人工配合机械进行钢筋卸车、堆放、调直、除锈、切断、弯制，钢筋加工半成品装运卸，现场焊接及绑扎、吊装、定位、校正、安装等至设计要求需要的全部人工费用，乙方需按甲方要求提供满足施工的小型机具满足施工生产。 |  | kg | 4248.2
-b | 带肋钢筋（HRB335、HRB400） | 人工配合机械进行钢筋卸车、堆放、调直、除锈、切断、弯制，钢筋加工半成品装运卸，现场焊接及绑扎、吊装、定位、校正、安装等至设计要求需要的全部人工费用。乙方需按甲方要求提供满足施工的小型机具满足施工生产。 |  | kg | 30243.3
403-2 | 下部结构钢筋
-a | 光圆钢筋（HPB235、HPB300） | 人工配合机械进行钢筋卸车、堆放、调直、除锈、切断、弯制，钢筋加工半成品装运卸，现场焊接及绑扎、吊装、定位、校正、安装等至设计要求需要的全部人工费用，乙方需按甲方要求提供满足施工的小型机具满足施工生产。 |  | kg | 5230.4
-b | 带肋钢筋（HRB335、HRB400） | 人工配合机械进行钢筋卸车、堆放、调直、除锈、切断、弯制，钢筋加工半成品装运卸，现场焊接及绑扎、吊装、定位、校正、安装等至设计要求需要的全部人工费用。乙方需按甲方要求提供满足施工的小型机具满足施工生产。 |  | kg | 18172.1
403-3 | 上部结构钢筋
-a | 光圆钢筋（HPB235、HPB300） | 人工配合机械进行钢筋卸车、堆放、调直、除锈、切断、弯制，钢筋加工半成品装运卸，现场焊接及绑扎、吊装、定位、校正、安装等至设计要求需要的全部人工费用，乙方需按甲方要求提供满足施工的小型机具满足施工生产。 |  | kg | 18712.7
-b | 带肋钢筋（HRB335、HRB400） | 人工配合机械进行钢筋卸车、堆放、调直、除锈、切断、弯制，钢筋加工半成品装运卸，现场焊接及绑扎、吊装、定位、校正、安装等至设计要求需要的全部人工费用。乙方需按甲方要求提供满足施工的小型机具满足施工生产。 |  | kg | 40192.9
-c | 钢筋网片 | 人工配合机械进行钢筋卸车、堆放、调直、除锈、切断、弯制，钢筋加工半成品装运卸，现场焊接及绑扎、吊装、定位、校正、安装等至设计要求需要的全部人工费用。乙方需按甲方要求提供满足施工的小型机具满足施工生产。 |  | kg | 12869.7
403-4 | 附属结构钢筋
-a | 光圆钢筋（HPB235、HPB300） | 人工配合机械进行钢筋卸车、堆放、调直、除锈、切断、弯制，钢筋加工半成品装运卸，现场焊接及绑扎、吊装、定位、校正、安装等至设计要求需要的全部人工费用。乙方需按甲方要求提供满足施工的小型机具满足施工生产。 |  | kg | 1066.5
-b | 带肋钢筋（HRB335、HRB400） | 人工配合机械进行钢筋卸车、堆放、调直、除锈、切断、弯制，钢筋加工半成品装运卸，现场焊接及绑扎、吊装、定位、校正、安装等至设计要求需要的全部人工费用。乙方需按甲方要求提供满足施工的小型机具满足施工生产。 |  | kg | 23192.2
-c | 钢板制安 | 人工配合机械进行钢筋卸车、堆放、调直、除锈、切断、弯制，钢筋加工半成品装运卸，现场焊接及绑扎、吊装、定位、校正、安装等至设计要求需要的全部人工费用。乙方需按甲方要求提供满足施工的小型机具满足施工生产。 |  | kg | 3397.4
404 | 基坑开挖及回填
404-1 | 挖土方 | 人工配合机械进行施工准备、就位、开挖工作面、挖装运卸，土方堆放、整修，修整、清理工作面等完成该项全部工作内容达到交工状态所含除甲供材料费外的全部人工费用。 |  | m3 | 115.9
405 | 钻孔灌注桩
405-1 | 钻孔灌注桩
-a | 钻孔灌注桩 ( φ 1.3m） | 测量放样、人工配合机械进行模板、制作、安装、拆除、堆放、维护、场内倒运，混凝土泵送、浇筑和倒运、养生；等完成该项全部工作内容达到交工状态所含除甲供材料费外的全部人工费用人工配合机械进行安拆泥浆循环设施、钻机及钻具，钻机移位、造浆、钻进，提钻，换浆，配合下钢筋笼，砼灌注，清除废浆碴等沉淀物完成该项全部工作内容达到交工状态所含除甲供材料费外的全部人工费用。 |  | m | 248
410 | 结构混凝土工程
410-1 | 混凝土基础（包括支撑梁、桩基承台、桩系 梁，但不包括桩基）
-a | 桩系梁混凝土（C30） | 测量放样、人工配合机械进行模板、制作、安装、拆除、堆放、维护、场内倒运，混凝土泵送、浇筑和倒运、养生；等完成该项全部工作内容达到交工状态所含除甲供材料费外的全部人工费用人工配合机械进行模板、制作、安装、拆除、堆放、维护、场内倒运，混凝土泵送、浇筑和倒运、养生；等完成该项全部工作内容达到交工状态所含除甲供材料费外的全部人工费用，乙方需根据甲方施工方案提供相应模板及辅助配件，满足生产要求。 |  | m3 | 18.9
410-2 | 混凝土下部结构
-b | 桥墩混凝土（C30） | 测量放样、人工配合机械进行模板、制作、安装、拆除、堆放、维护、场内倒运，混凝土泵送、浇筑和倒运、养生；等完成该项全部工作内容达到交工状态所含除甲供材料费外的全部人工费用人工配合机械进行模板、制作、安装、拆除、堆放、维护、场内倒运，混凝土泵送、浇筑和倒运、养生；等完成该项全部工作内容达到交工状态所含除甲供材料费外的全部人工费用，乙方需根据甲方施工方案提供相应模板及辅助配件，满足生产要求。 |  | m3 | 18.1
-c | 盖梁混凝土（C30） | 测量放样、人工配合机械进行模板、制作、安装、拆除、堆放、维护、场内倒运，混凝土泵送、浇筑和倒运、养生；等完成该项全部工作内容达到交工状态所含除甲供材料费外的全部人工费用人工配合机械进行模板、制作、安装、拆除、堆放、维护、场内倒运，混凝土泵送、浇筑和倒运、养生；等完成该项全部工作内容达到交工状态所含除甲供材料费外的全部人工费用，乙方需根据甲方施工方案提供相应模板及辅助配件，满足生产要求。 |  | m3 | 135.1
-d | 耳背墙混凝土（C30） | 测量放样、人工配合机械进行模板、制作、安装、拆除、堆放、维护、场内倒运，混凝土泵送、浇筑和倒运、养生；等完成该项全部工作内容达到交工状态所含除甲供材料费外的全部人工费用人工配合机械进行模板、制作、安装、拆除、堆放、维护、场内倒运，混凝土泵送、浇筑和倒运、养生；等完成该项全部工作内容达到交工状态所含除甲供材料费外的全部人工费用，乙方需根据甲方施工方案提供相应模板及辅助配件，满足生产要求。 |  | m3 | 65.2
410-5 | 桥梁上部结构现浇整体化混凝土
-a | 预制T梁现浇部分（C50） | 测量放样、人工配合机械进行模板、制作、安装、拆除、堆放、维护、场内倒运，混凝土泵送、浇筑和倒运、养生；等完成该项全部工作内容达到交工状态所含除甲供材料费外的全部人工费用人工配合机械进行模板、制作、安装、拆除、堆放、维护、场内倒运，混凝土泵送、浇筑和倒运、养生；等完成该项全部工作内容达到交工状态所含除甲供材料费外的全部人工费用，乙方需根据甲方施工方案提供相应模板及辅助配件，满足生产要求。 |  | m3 | 39.4
410-6 | 现浇混凝土附属结构
-a | 护栏（C30，含PVC管及护栏伸缩缝） | 测量放样，人工配合机械进行模板、制作、安装、拆除、堆放、维护、场内倒运，混凝土泵送、浇筑和倒运、养生；等完成该项全部工作内容达到交工状态所含除甲供材料费外的全部人工费用，乙方需根据甲方施工方案提供相应模板及辅助配件，满足生产要求。 |  | m3 | 24.9
-b | 搭板（C30） | 测量放样、人工配合机械进行模板、制作、安装、拆除、堆放、维护、场内倒运，混凝土泵送、浇筑和倒运、养生；等完成该项全部工作内容达到交工状态所含除甲供材料费外的全部人工费用，乙方需根据甲方施工方案提供相应模板及辅助配件，满足生产要求。 |  | m3 | 103
-c | 支座及垫石（C30） | 测量放样，人工配合机械进行搭拆施工支架、脚手架、模板安、拆，模板涂脱模剂，砼灌注、振捣、养护、修饰、预埋件及预留孔洞埋设；等完成该项全部工作内容达到交工状态所含除甲供材料费外的全部人工费用 |  | m3 | 2.8
-d | 搭板垫层（C20） | 测量放样，人工配合机械进行模板、制作、安装、拆除、堆放、维护、场内倒运，混凝土泵送、浇筑和倒运、养生；等完成该项全部工作内容达到交工状态所含除甲供材料费外的全部人工费用 |  | m3 | 75.6
-e | 挡块及挡土板（C30） | 测量放样，人工配合机械进行模板、制作、安装、拆除、堆放、维护、场内倒运，混凝土泵送、浇筑和倒运、养生；等完成该项全部工作内容达到交工状态所含除甲供材料费外的全部人工费用 |  | m3 | 1.3
-f | 伸缩缝（C50钢纤维） | 人工配合机械进行模板、制作、安装、拆除、堆放、维护、场内倒运，混凝土泵送、浇筑和倒运、养生；等完成该项全部工作内容达到交工状态所含除甲供材料费外的全部人工费用 |  | m3 | 3.2
411 | 预应力混凝土工程
411-5 | 后张法预应力钢绞线φs15.2（预制箱梁） | 人工配合机械进行钢绞线、波纹管及锚具卸车、存放、覆盖；制作安装预应力钢绞线及张拉；制作安装管道；制作、安装波纹管；安装压浆嘴、排气管、锚垫板、螺旋筋等；安装锚具、锚板；切割钢绞线（束）头、封锚；清洗孔道及孔道压浆（采用智能压浆设备）等完成该项全部工作内容达到交工状态所含除甲供材料费外的全部人工费用。 |  | kg | 7593
411-8 | 预制预应力混凝土上部结构
-a | 预制T梁（C50） | 人工配合机械进行模板、制作、安装、拆除、堆放、维护、场内倒运，混凝土泵送、浇筑和倒运、养生；等完成该项全部工作内容达到交工状态所含除甲供材料费外的全部人工费用 |  | m3 | 197.5
413 | 砌石工程
413-4 | 浆砌预制混凝土块
-a | 砌筑C20混凝土预制块（含砂砾垫层） | 人工配合机械进行钢绞线、波纹管及锚具卸车、存放、覆盖；制作安装预应力钢绞线及张拉；制作安装管道；制作、安装波纹管；安装压浆嘴、排气管、锚垫板、螺旋筋等；安装锚具、锚板；切割钢绞线（束）头、封锚；清洗孔道及孔道压浆（采用智能压浆设备）等完成该项全部工作内容达到交工状态所含除甲供材料费外的全部人工费用。 |  | m3 | 458.4
-b | C20片石混凝土挡墙（含级配碎石排水层） | 测量放样、人工配合机械进行场地清理、基坑开挖、夯实、整形，垫层铺筑，安拆、维修模板，搭拆脚手架，混凝土灌注、震捣、养生等全部工序，不含钢筋制作、安装等至设计要求所需全部人工。 |  | m3 | 270.9
415 | 桥面铺装
415-1 | 沥青混凝土桥面铺装
-a | AC-13C改性沥青上面层 | 测量放样，人工配合机械进行栓、横向锚垫板、泄水孔预留件等安装；砼灌注、振捣及蓬布养护和洒水养护等全部人工配合机械进行工作内容。 |  | m3 | 23.56
-b | AC-20C沥青中面层 | 测量放样、人工配合机械进行模板制作、安装、拆除、修理、涂刷脱模剂，混凝土配运料，拌和、运输、浇筑振捣等完成该项全部工作内容达到交工状态所含除甲供材料费外的全部人工费用 |  | m3 | 29.45
415-2 | 水泥混凝土桥面铺装
-a | C40防水混凝土 | 测量放样、人工配合机械进行模板、制作、安装、拆除、堆放、维护、场内倒运，混凝土泵送、浇筑和倒运、养生；等完成该项全部工作内容达到交工状态所含除甲供材料费外的全部人工费用 |  | m3 | 74.6
415-3 | 防水层
-b | 铺设防水层 | 测量放样、人工配合机械进行模板、制作、安装、拆除、堆放、维护、场内倒运，混凝土泵送、浇筑和倒运、养生；等完成该项全部工作内容达到交工状态所含除甲供材料费外的全部人工费用 |  | m2 | 746
415-4 | 桥面排水
-a | 竖、横向集中排水管
-a-1 | 桥面钢质泄水管系统（包含钢管、管盖、玻纤格栅、碎石盲沟等附属内容） | 测量放样、人工配合机械对竖、横向集中排水管进行安装，包括包含钢管、管盖、玻纤格栅、碎石盲沟等附属材料的安装铺设等完成该项全部工作内容达到交工状态所含除甲供材料费外的全部人工费用 |  | 套 | 24
416 | 桥梁支座
416-1 | 板式支座
-a | GBZY 300*52 | 测量放样、人工配合机械进行支座吊装、预埋、焊接，砂浆(混凝土)拌和，抹平，固定等完成该项全部工作内容达到交工状态所含除甲供材料费外的全部人工费用 |  | 个 | 52
417 | 桥梁接缝和伸缩装置
417-2 | 模数式伸缩装置
-a | GQF-MZL80型伸缩缝 | 测量放样、人工配合机械进行预埋件预埋、焊接，砼拌铺、养生，伸缩缝安装等完成该项全部工作内容达到交工状态所含除甲供材料费外的全部人工费用 |  | m | 22.6
418 | 桥面其他附属
-c | 桥梁信息牌 | 测量放样、人工配合机械进行支座吊装、预埋、焊接，砂浆(混凝土)拌和，抹平，固定等完成该项全部工作内容达到交工状态所含除甲供材料费外的全部人工费用 |  | 块 | 2
-d | 200*200*20减震橡胶块 | 测量放样、人工配合机械进行支座吊装、预埋、焊接，砂浆(混凝土)拌和，抹平，固定等完成该项全部工作内容达到交工状态所含除甲供材料费外的全部人工费用 |  | 块 | 52
400-3 | K0+984小孙庄桥
403 | 钢筋
403-1 | 基础钢筋(含灌注桩、承台、桩系梁、沉桩、 沉井等)
-a | 光圆钢筋（HPB235、HPB300） | 人工配合机械进行钢筋卸车、堆放、调直、除锈、切断、弯制，钢筋加工半成品装运卸，现场焊接及绑扎、吊装、定位、校正、安装等至设计要求需要的全部人工费用。乙方需按甲方要求提供满足施工的小型机具满足施工生产。 |  | kg | 10228.8
-b | 带肋钢筋（HRB335、HRB400） | 人工配合机械进行钢筋卸车、堆放、调直、除锈、切断、弯制，钢筋加工半成品装运卸，现场焊接及绑扎、吊装、定位、校正、安装等至设计要求需要的全部人工费用。乙方需按甲方要求提供满足施工的小型机具满足施工生产。 |  | kg | 52374.2
403-2 | 下部结构钢筋
-a | 光圆钢筋（HPB235、HPB300） | 测量放样、人工配合机械进行预埋件预埋、焊接，砼拌铺、养生，伸缩缝安装等完成该项全部工作内容达到交工状态所含除甲供材料费外的全部人工费用 |  | kg | 7759.5
-b | 带肋钢筋（HRB335、HRB400） | 人工配合机械进行钢筋卸车、堆放、调直、除锈、切断、弯制，钢筋加工半成品装运卸，现场焊接及绑扎、吊装、定位、校正、安装等至设计要求需要的全部人工费用。乙方需按甲方要求提供满足施工的小型机具满足施工生产。 |  | kg | 33015.4
403-3 | 上部结构钢筋
-a | 光圆钢筋（HPB235、HPB300） | 测量放样、人工配合机械进行场地组织准备，钢材按图下料、焊接，制作成型，材料运输等至设计要求的全部人工费用 |  | kg | 15347.7
-b | 带肋钢筋（HRB335、HRB400） | 测量放样人工配合机械进行面板制作/采购、安装所需的全部人工费用 |  | kg | 56690.8
-c | 钢筋网片 | 测量放样，人工配合机械进行安装 |  | kg | 15897
403-4 | 附属结构钢筋
-a | 光圆钢筋（HPB235、HPB300） | 人工配合机械进行钢筋卸车、堆放、调直、除锈、切断、弯制，钢筋加工半成品装运卸，现场焊接及绑扎、吊装、定位、校正、安装等至设计要求需要的全部人工费用。乙方需按甲方要求提供满足施工的小型机具满足施工生产。 |  | kg | 844.6
-b | 带肋钢筋（HRB335、HRB400） | 测量放样、人工配合机械进行基坑开挖，垫层铺筑，管涵构件预制及运输到场，场内倒运、吊装、安装，回填土方、夯实等完成该项全部工作内容达到交工状态所含除甲供材料费外的全部人工费用。 |  | kg | 25912.5
404 | 基坑开挖及回填
404-1 | 挖土方 | 测量放样、人工配合机械进行基坑开挖，垫层铺筑，管涵构件预制及运输到场，场内倒运、吊装、安装，回填土方、夯实等完成该项全部工作内容达到交工状态所含除甲供材料费外的全部人工费用。 |  | m3 | 555.1
405 | 钻孔灌注桩
405-1 | 钻孔灌注桩
-a | 钻孔灌注桩 ( φ 1.5m） | 测量放样、人工配合机械进行模板、制作、安装、拆除、堆放、维护、场内倒运，混凝土泵送、浇筑和倒运、养生；等完成该项全部工作内容达到交工状态所含除甲供材料费外的全部人工费用人工配合机械进行安拆泥浆循环设施、钻机及钻具，钻机移位、造浆、钻进，提钻，换浆，配合下钢筋笼，砼灌注，清除废浆碴等沉淀物完成该项全部工作内容达到交工状态所含除甲供材料费外的全部人工费用。 |  | m | 352
410 | 结构混凝土工程
410-2 | 混凝土下部结构
-c | 盖梁混凝土（C30） | 测量放样、人工配合机械进行模板、制作、安装、拆除、堆放、维护、场内倒运，混凝土泵送、浇筑和倒运、养生；等完成该项全部工作内容达到交工状态所含除甲供材料费外的全部人工费用人工配合机械进行模板、制作、安装、拆除、堆放、维护、场内倒运，混凝土泵送、浇筑和倒运、养生；等完成该项全部工作内容达到交工状态所含除甲供材料费外的全部人工费用，乙方需根据甲方施工方案提供相应模板及辅助配件，满足生产要求。 |  | m3 | 222
-d | 耳背墙混凝土（C30） | 测量放样、人工配合机械进行基坑开挖，垫层铺筑，模板制安拆、砼浇筑、养护安装，回填土方等完成该项全部工作内容达到交工状态所含除甲供材料费外的全部人工费用。 |  | m3 | 125.4
410-5 | 桥梁上部结构现浇整体化混凝土
-a | 预制T梁现浇部分（C50） | 测量放样、人工配合机械进行基坑开挖，垫层铺筑，模板制安拆、砼浇筑、养护安装，回填土方等完成该项全部工作内容达到交工状态所含除甲供材料费外的全部人工费用。 |  | m3 | 44
410-6 | 现浇混凝土附属结构
-a | 护栏（C30，含PVC管、反光器及护栏伸缩缝） | 测量放样、人工配合机械进行基坑开挖，垫层铺筑，模板制安拆、砼浇筑、养护安装，回填土方等完成该项全部工作内容达到交工状态所含除甲供材料费外的全部人工费用。 |  | m3 | 26.5
-b | 搭板（C30） | 测量放样、人工配合机械进行基坑开挖，垫层铺筑，模板制安拆、砼浇筑、养护安装，回填土方等完成该项全部工作内容达到交工状态所含除甲供材料费外的全部人工费用。 |  | m3 | 98.3
-c | 支座及垫石（C30） | 测量放样、人工配合机械进行基坑开挖，垫层铺筑，模板制安拆、砼浇筑、养护安装，回填土方等完成该项全部工作内容达到交工状态所含除甲供材料费外的全部人工费用。 |  | m3 | 1.6
-d | 搭板垫层（C20） | 测量放样、人工配合机械进行基坑开挖，垫层铺筑，模板制安拆、砼浇筑、养护安装，回填土方等完成该项全部工作内容达到交工状态所含除甲供材料费外的全部人工费用。 |  | m3 | 112
-e | 挡块及挡土板（C30） | 测量放样、人工配合机械进行模板、制作、安装、拆除、堆放、维护、场内倒运，混凝土泵送、浇筑和倒运、养生；等完成该项全部工作内容达到交工状态所含除甲供材料费外的全部人工费用人工配合机械进行模板、制作、安装、拆除、堆放、维护、场内倒运，混凝土泵送、浇筑和倒运、养生；等完成该项全部工作内容达到交工状态所含除甲供材料费外的全部人工费用，乙方需根据甲方施工方案提供相应模板及辅助配件，满足生产要求。 |  | m3 | 2.1
-g | 伸缩缝（C50钢纤维） | 测量放样、人工配合机械进行基坑开挖，垫层铺筑，模板制安拆、砼浇筑、养护安装，回填土方等完成该项全部工作内容达到交工状态所含除甲供材料费外的全部人工费用。 |  | m3 | 7.4
411 | 预应力混凝土工程
411-5 | 后张法预应力钢绞线φs15.2（预制箱梁） | 测量放样、人工配合机械进行基坑开挖，垫层铺筑，模板制安拆、砼浇筑、养护安装，回填土方等完成该项全部工作内容达到交工状态所含除甲供材料费外的全部人工费用。 |  | kg | 6669.2
411-8 | 预制预应力混凝土上部结构
-a | 预制T梁（C50） | 人工配合机械进行组合钢模倒运、安拆(含拆除篷布)、加固、调整、涂脱模剂：钢配件安装，即U型螺等完成该项全部工作内容达到交工状态所含除甲供材料费外的全部人工费用 |  | m3 | 256.1
413 | 砌石工程
413-4 | 浆砌预制混凝土块
-a | 砌筑C20混凝土预制块（含砂砾垫层） | 人工配合机械进行模板制作、安装、拆除、修理、涂刷脱模剂，混凝土配运料，拌和、运输、浇筑振捣等完成该项全部工作内容达到交工状态所含除甲供材料费外的全部人工费用 |  | m3 | 806.2
415 | 桥面铺装
415-1 | 沥青混凝土桥面铺装
-a | AC-13C改性沥青上面层 | 人工配合机械进行沥青混合料拌和、20Km内运输、清理下承层、机械摊铺、整型、碾压、养护等完成该项全部工作内容达到交工状态所含除甲供材料费外的全部人工费用 |  | m3 | 26.16
-b | AC-20C沥青中面层 | 人工配合机械进行沥青混合料拌和、20Km内运输、清理下承层、机械摊铺、整型、碾压、养护等完成该项全部工作内容达到交工状态所含除甲供材料费外的全部人工费用 |  | m3 | 32.7
415-2 | 水泥混凝土桥面铺装
-a | C40防水混凝土 | 人工配合机械进行模板、制作、安装、拆除、堆放、维护、场内倒运，混凝土泵送、浇筑和倒运、养生；等完成该项全部工作内容达到交工状态所含除甲供材料费外的全部人工费用 |  | m3 | 70.5
415-3 | 防水层
-b | 铺设防水层 | 人工配合机械进行清理浮渣、表面拉毛，喷射防水材料等完成该项全部工作内容达到交工状态所含除甲供材料费外的全部人工费用 |  | m2 | 705
415-4 | 桥面排水
-a | 竖、横向集中排水管
-a-1 | 桥面钢质泄水管系统（包含钢管、管盖、玻纤格栅、碎石盲沟等附属内容） | 测量放样、人工配合机械对竖、横向集中排水管进行安装，包括包含钢管、管盖、玻纤格栅、碎石盲沟等附属材料的安装铺设等完成该项全部工作内容达到交工状态所含除甲供材料费外的全部人工费用 |  | 套 | 8
416 | 桥梁支座
416-1 | 板式支座
-b | GBZY 350X63 | 人工配合机械进行支座吊装、预埋、焊接，砂浆(混凝土)拌和，抹平，固定等完成该项全部工作内容达到交工状态所含除甲供材料费外的全部人工费用 |  | 个 | 28
417 | 桥梁接缝和伸缩装置
417-2 | 模数式伸缩装置
-a | GQF-MZL80型伸缩缝 | 人工配合机械进行预埋件预埋、焊接，砼拌铺、养生，伸缩缝安装等完成该项全部工作内容达到交工状态所含除甲供材料费外的全部人工费用 |  | m | 46.5
418 | 桥面其他附属
-a | GR-SB-1B2波形梁护栏 | 人工配合机械进行钢立柱加工、热浸锌及安装；横梁加工、热浸锌及安装；连接螺栓、螺母、垫圈、垫片及柱帽等附属材料的加工、热浸锌及安装等至设计要求的全部人工费用 |  | m | 40
-c | 桥梁信息牌 | 人工配合机械进行面板制作/采购、安装所需的全部人工费用 |  | 块 | 2
-d | 200*200*20减震橡胶块 | 测量放样，人工配合机械进行安装所需的全部人工费用 |  | 块 | 32
419 | 圆管涵及倒虹吸管涵
419-1 | 单孔钢筋混凝土圆管涵
-a | 1-φ1.5m圆管涵 | 测量放样、人工配合机械进行基坑开挖，垫层铺筑，管涵构件预制及运输到场，场内倒运、吊装、安装，回填土方、夯实等完成该项全部工作内容达到交工状态所含除甲供材料费外的全部人工费用。 |  | m | 86.18
-b | 1-φ1.25m圆管涵 | 测量放样、人工配合机械进行基坑开挖，垫层铺筑，管涵构件预制及运输到场，场内倒运、吊装、安装，回填土方、夯实等完成该项全部工作内容达到交工状态所含除甲供材料费外的全部人工费用。 |  | m | 533.74
-c | 1-φ1.0m圆管涵（被交路） | 测量放样、人工配合机械进行基坑开挖，垫层铺筑，管涵构件预制及运输到场，场内倒运、吊装、安装，回填土方、夯实等完成该项全部工作内容达到交工状态所含除甲供材料费外的全部人工费用。 |  | m | 121
-d | 1-φ1.0m圆管涵（线外涵） | 测量放样、人工配合机械进行基坑开挖，垫层铺筑，管涵构件预制及运输到场，场内倒运、吊装、安装，回填土方、夯实等完成该项全部工作内容达到交工状态所含除甲供材料费外的全部人工费用。 |  | m | 95.502
-e | 1-φ1.0m圆管涵（施工便道） | 测量放样、人工配合机械进行基坑开挖，垫层铺筑，管涵构件预制及运输到场，场内倒运、吊装、安装，回填土方、夯实等完成该项全部工作内容达到交工状态所含除甲供材料费外的全部人工费用。 |  | m | 81
419-3 | 钢筋混凝土圆管倒虹吸管涵
-a | 1-φ1.25m圆管涵（倒虹吸） | 测量放样、人工配合机械进行基坑开挖，垫层铺筑，管涵构件预制及运输到场，场内倒运、吊装、安装，回填土方、夯实等完成该项全部工作内容达到交工状态所含除甲供材料费外的全部人工费用。 |  | m | 10.95
420 | 盖板涵、箱涵
420-1 | 钢筋混凝土盖板涵
-c | 1-3.0*2.0m盖板涵 | 测量放样、人工配合机械进行基坑开挖，垫层铺筑，模板制安拆、砼浇筑、养护安装，回填土方等完成该项全部工作内容达到交工状态所含除甲供材料费外的全部人工费用。 |  | m | 37.5
-d | 1-2.0*2.0m盖板涵 | 测量放样、人工配合机械进行基坑开挖，垫层铺筑，模板制安拆、砼浇筑、养护安装，回填土方等完成该项全部工作内容达到交工状态所含除甲供材料费外的全部人工费用。 |  | m | 21.896
-h | 1-2.0*1.0m盖板涵 | 测量放样、人工配合机械进行基坑开挖，垫层铺筑，模板制安拆、砼浇筑、养护安装，回填土方等完成该项全部工作内容达到交工状态所含除甲供材料费外的全部人工费用。 |  | m | 84.2
420-3 | 钢筋混凝土盖板涵通道
-b | 1-4.0*2.2m盖板涵通道（K9+800） | 测量放样、人工配合机械进行基坑开挖，垫层铺筑，模板制安拆、砼浇筑、养护安装，回填土方等完成该项全部工作内容达到交工状态所含除甲供材料费外的全部人工费用。 |  | m | 34
不含增值税造价 | [8 empty] | 0
增值税 | [9 empty] | 0
合计 | [9 empty] | 0 |  | 0
（需对清单进行统一说明的可在此标注。）