## 青锋互通桥梁
附件1：
工程量清单
项目名称：邯港高速青峰枢纽互通C匝道桥梁桩基工程
序号 | 项目名称 | 项目特征 | 工作内容 | 工程量计算规则 | 计量 单位 | 工程数量 （暂定） | 单价（元） |  |  | 不含增值税合价 （元） | 含增值税合价 （元） | 其中人工费单价（含税） | 其中人工费合价（含税） | 备注 （甲供材或其他说明）
[7 empty] | 不含增值税单价 | 增值税 | 合计
1 | 桩基础钢筋笼（含声测管）卸车、安装
1.1 | 钢筋 | 钢筋笼安装、连接 | 卸车、钢筋连接（含连接件）、安装、绑扎、吊装入模等全部工作内容。 | 按实际完成，且不超过业主审批数量。 | t | 1099.642 |  |  | 0 | 0 | 0 |  |  | 除钢筋、声测管、钢套筒以外，其它所有人机料与完成本子项相关的所有费用均包含在综合单价中。
2 | 钻孔灌注桩
2.1 | 陆上钻孔灌注桩(1.2m) | 1.桩径：1.2m 2.地质主要以粉质黏土、粉土、黏土、粉砂为主 3.灌注砼 4.钢筋笼支架制作 | 1、场地平整，挖泥浆池、沉淀池，设置泥浆循环系统； 2、钻机，护筒制作、安装、拆除、移位，造浆，钻进，提钻，换浆； 3、分节连接钢筋笼，声测管安装，砼灌注； 4、检测配合等全部工作内容； 5、施工水电、钢筋笼支架材料自行考虑 | 按实际完成，且不超过业主审批数量。 | m | 840 |  |  | 0 | 0 | 0 |  |  | 除混凝土以外，其它所有人机料与完成本子项相关的所有费用均包含在综合单价中。
2.2 | 陆上钻孔灌注桩(1.6m) | 1.桩径：1.6m 2.地质主要以粉质黏土、粉土、黏土、粉砂为主 3.灌注砼 4.钢筋笼支架制作 | 1、场地平整，挖泥浆池、沉淀池，设置泥浆循环系统； 2、钻机，护筒制作、安装、拆除、移位，造浆，钻进，提钻，换浆； 3、分节连接钢筋笼，声测管安装，砼灌注； 4、检测配合等全部工作内容； 5、施工水电、钢筋笼支架材料自行考虑 | 按实际完成，且不超过业主审批数量。 | m | 880 |  |  | 0 | 0 | 0 |  |  | 除混凝土以外，其它所有人机料与完成本子项相关的所有费用均包含在综合单价中。
2.3 | 陆上钻孔灌注桩(1.8m) | 1.桩径：1.8m 2.地质主要以粉质黏土、粉土、黏土、粉砂为主 3.灌注砼 4.钢筋笼支架制作 | 1、场地平整，挖泥浆池、沉淀池，设置泥浆循环系统； 2、钻机，护筒制作、安装、拆除、移位，造浆，钻进，提钻，换浆； 3、分节连接钢筋笼，声测管安装，砼灌注； 4、检测配合等全部工作内容； 5、施工水电、钢筋笼支架材料自行考虑 | 按实际完成，且不超过业主审批数量。 | m | 6770 |  |  | 0 | 0 | 0 |  |  | 除混凝土以外，其它所有人机料与完成本子项相关的所有费用均包含在综合单价中。
2.3 | 陆上钻孔灌注桩(2m) | 1.桩径：2m 2.地质主要以粉质黏土、粉土、黏土、粉砂为主 3.灌注砼 4.钢筋笼支架制作 | 1、场地平整，挖泥浆池、沉淀池，设置泥浆循环系统； 2、钻机，护筒制作、安装、拆除、移位，造浆，钻进，提钻，换浆； 3、分节连接钢筋笼，声测管安装，砼灌注； 4、检测配合等全部工作内容； 5、施工水电、钢筋笼支架材料自行考虑 | 按实际完成，且不超过业主审批数量。 | m | 48.2 |  |  | 0 | 0 | 0 |  |  | 除混凝土以外，其它所有人机料与完成本子项相关的所有费用均包含在综合单价中。
3 | 凿除桩头
3.1 | 凿桩头1.2m | 1.桩径：1.2m 2.环切混凝土桩头 | 凿除、清理废渣并运至50m外、钢筋修整等全部工作内容。 | 按不超设计的实际完成数量计量。 | 个 | 14 |  |  | 0 | 0 | 0 |  |  | 本项目无甲供材，所有人机料与完成本子项相关的所有费用均包含在综合单价中。
3.2 | 凿桩头1.6m | 1.桩径：1.6m 2.环切混凝土桩头 | 凿除、清理废渣并运至50m外、钢筋修整等全部工作内容。 | 按不超设计的实际完成数量计量。 | 个 | 16 |  |  | 0 | 0 | 0 |  |  | 本项目无甲供材，所有人机料与完成本子项相关的所有费用均包含在综合单价中。
3.3 | 凿桩头1.8m | 1.桩径：1.8m 2.环切混凝土桩头 | 凿除、清理废渣并运至50m外、钢筋修整等全部工作内容。 | 按不超设计的实际完成数量计量。 | 个 | 116 |  |  | 0 | 0 | 0 |  |  | 本项目无甲供材，所有人机料与完成本子项相关的所有费用均包含在综合单价中。
3.4 | 凿桩头2m | 1.桩径：2m 2.环切混凝土桩头 | 凿除、清理废渣并运至50m外、钢筋修整等全部工作内容。 | 按不超设计的实际完成数量计量。 | 个 | 1 |  |  | 0 | 0 | 0 |  |  | 本项目无甲供材，所有人机料与完成本子项相关的所有费用均包含在综合单价中。
4 | 安全文明施工费 |  |  |  | 项 | 1 | 0 |  | 0 | 0 | 0
| 不含增值税造价 |  |  |  | 元 |  | 0
| 增值税 |  |  |  | 元 |  | 0
* | 合计 |  |  |  | 元 |  | 0