## 室外给排水
附件1：
中建路桥集团第四工程有限公司河南省南阳市唐河县客运南站维修用房、室外工程工程量清单
项目名称：中建路桥集团第四工程有限公司河南省南阳市唐河县客运南站维修用房、室外工程
序号 | 项目名称 | 项目特征 | 工作内容 | 工程量计算规则 | 计量 单位 | 工程数量 （暂定） | 单价（元） |  |  | 不含增值税合价 （元） | 含增值税合价 （元） | 其中人工费单价（含税） | 其中人工费合价（含税） | 备注 （甲供材或其他说明）
[7 empty] | 不含增值税单价 | 增值税（3%） | 合计
给水
1 | 水表 | 1.安装部位(室内外）:室外 水表 2.型号、规格:DN100 3.连接形式:法兰连接 | 1.安装部位(室内外）:室外 水表 2.型号、规格:DN100 3.连接形式:法兰连接 | 总包方确定的验收合格数量， 但不超过业主批复数量为准。 | 组 | 1
2 | 塑料管 | 1.安装部位:室外 2.介质:给水 3.材质、规格:详见图纸 DN100 4.连接形式:热熔连接 5.压力试验及吹、洗设计要求:管道消毒冲洗 | 1.安装部位:室外 2.介质:给水 3.材质、规格:详见图纸 DN100 4.连接形式:热熔连接 5.压力试验及吹、洗设计要求:管道消毒冲洗 | 总包方确定的验收合格数量， 但不超过业主批复数量为准。 | m | 358.78
3 | 塑料管 | 1.安装部位:室外 2.介质:给水 3.材质、规格:PE管DN50 4.连接形式:热熔连接 5.压力试验及吹、洗设计要求:管道消毒冲洗 | 1.安装部位:室外 2.介质:给水 3.材质、规格:PE管DN50 4.连接形式:热熔连接 5.压力试验及吹、洗设计要求:管道消毒冲洗 | 总包方确定的验收合格数量， 但不超过业主批复数量为准。 | m | 9.82
4 | 塑料管 | 1.安装部位:室外 2.介质:给水 3.材质、规格:PE管DN25 4.连接形式:热熔连接 5.压力试验及吹、洗设计要求:管道消毒冲洗 | 1.安装部位:室外 2.介质:给水 3.材质、规格:PE管DN25 4.连接形式:热熔连接 5.压力试验及吹、洗设计要求:管道消毒冲洗 | 总包方确定的验收合格数量， 但不超过业主批复数量为准。 | m | 42.1
5 | 焊接法兰阀门 | 1.类型:闸阀 2.规格、压力等级:DN100 3.连接形式:塑料法兰连接、安装 | 1.类型:闸阀 2.规格、压力等级:DN100 3.连接形式:塑料法兰连接、安装 | 按图纸施工经监理验收合格数量计量，但不超过业主批复数量为准。 | 个 | 2
6 | 螺纹阀门 | 1.类型:闸阀 2.规格、压力等级:DN50 3.连接形式:螺纹连接 | 1.类型:闸阀 2.规格、压力等级:DN50 3.连接形式:螺纹连接 | 按图纸施工经监理验收合格数量计量，但不超过业主批复数量为准。 | 个 | 1
7 | 螺纹阀门 | 1.类型:截止阀 2.规格、压力等级:DN50 3.连接形式:螺纹连接 | 1.类型:截止阀 2.规格、压力等级:DN50 3.连接形式:螺纹连接 | 按图纸施工经监理验收合格数量计量，但不超过业主批复数量为准。 | 个 | 1
8 | 螺纹阀门 | 1.类型:截止阀 2.规格、压力等级:DN25 3.连接形式:螺纹连接 | 1.类型:截止阀 2.规格、压力等级:DN25 3.连接形式:螺纹连接 | 按图纸施工经监理验收合格数量计量，但不超过业主批复数量为准。 | 个 | 2
9 | 砌筑井 | 1.名称：阀门井，详见图纸 | 1.名称：阀门井，详见图纸 | 按图纸施工经监理验收合格数量计量，但不超过业主批复数量为准。 | 座 | 1
10 | 挖沟槽土方 | 1.土壤类别:一、二类土 2.挖土深度:2m 内 | 1.土壤类别:一、二类土 2.挖土深度:2m 内 | 按图纸施工经监理验收合格数量计量，但不超过业主批复数量为准。 | m3 | 410.74
11 | 回填方 | 1.密实度要求:原土回填 | 1.密实度要求:原土回填 | 按图纸施工经监理验收合格数量计量，但不超过业主批复数量为准。 | m3 | 410.74
消防
12 | 室外消火栓 | 1.安装方式:室外消火栓 2.型号、规格:地上式室外消火栓-SS100/65 | 1.安装方式:室外消火栓 2.型号、规格:地上式室外消火栓-SS100/65 | 按图纸施工经监理验收合格数量计量，但不超过业主批复数量为准。 | 套 | 12
13 | 砌筑井 | 1.名称：室外消火栓井 2.详见12YS4 | 1.名称：室外消火栓井 2.详见12YS4 | 按图纸施工经监理验收合格数量计量，但不超过业主批复数量为准。 | 座 | 9
14 | 复合管 | 1.安装部位:室外 2.介质:水 3.材质、规格:详见图纸 DN150 | 1.安装部位:室外 2.介质:水 3.材质、规格:详见图纸 DN150 | 总包方确定的验收合格数量， 但不超过业主批复数量为准。 | m | 747.0
15 | 复合管 | 1.安装部位:室外 2.介质:水 3.材质、规格:详见图纸 DN65 | 1.安装部位:室外 2.介质:水 3.材质、规格:详见图纸 DN65 | 总包方确定的验收合格数量， 但不超过业主批复数量为准。 | m | 28.55
16 | 焊接法兰阀门 | 1.类型:闸阀 2.规格、压力等级:DN150 3.连接形式:塑料法兰连接、安装 | 1.类型:闸阀 2.规格、压力等级:DN150 3.连接形式:塑料法兰连接、安装 | 按图纸施工经监理验收合格数量计量，但不超过业主批复数量为准。 | 个 | 7
17 | 焊接法兰阀门 | 1.类型:蝶阀 2.规格、压力等级:DN150 3.连接形式:塑料法兰连接、安装 | 1.类型:蝶阀 2.规格、压力等级:DN150 3.连接形式:塑料法兰连接、安装 | 按图纸施工经监理验收合格数量计量，但不超过业主批复数量为准。 | 个 | 1
18 | 螺纹阀门 | 1.类型:蝶阀 2.规格、压力等级:DN65 3.连接形式:沟槽连接 | 1.类型:蝶阀 2.规格、压力等级:DN65 3.连接形式:沟槽连接 | 按图纸施工经监理验收合格数量计量，但不超过业主批复数量为准。 | 个 | 4
19 | 挖沟槽土方 | 1.土壤类别:一、二类土 2.挖土深度:2m 内 | 1.土壤类别:一、二类土 2.挖土深度:2m 内 | 按图纸施工经监理验收合格数量计量，但不超过业主批复数量为准。 | m3 | 336.1
20 | 回填方 | 1.密实度要求:原土回填 | 1.密实度要求:原土回填 | 按图纸施工经监理验收合格数量计量，但不超过业主批复数量为准。 | m3 | 336.1
| 安全防护、文明施工措施费 |  | 环境保护、文明施工、安全施工、临时设施和施工围挡 |  | 总额 | 1 |  |  |  | 0
| 不含增值税造价 |  |  |  |  | 0 | [5 empty] | 0
| 增值税 |  |  |  |  | 0
| 合计 |  |  |  |  | 0
注：1、变更工程计价原则：有适用单价，按照已有价格结算（或参照本工程其他分包合同价格），无相同单价有相似单价参照相似单价适当调整；无相同、相似单价时双方友好协商确定。
2、乙方人员、设备、材料进退场费用，生活生产住房、场地建设等费用，生活用水用电均由乙方自己解决，乙方的驻地建设应符合业主和甲方标准化建设要求，其相关费用含在各清单细目报价中；
3、乙方如需临时占地，甲方可给予协助，费用由乙方承担；施工用水用电费用由乙方承担。
4、环保、安全、文明施工费用包含在单价之中，不单独计量。
5、特别注意事项：本次招标为单价招标，工程数量为暂定工程量，计量按照实际完成量计量，无论实际工程量增减均不调价。

## 土建、安装
附件1：
中建路桥集团第四工程有限公司河南省南阳市唐河县客运南站维修用房、室外工程工程量清单
项目名称：中建路桥集团第四工程有限公司河南省南阳市唐河县客运南站维修用房、室外工程
序号 | 项目名称 | 项目特征 | 工作内容 | 工程量计算规则 | 计量 单位 | 工程数量 （暂定） | 单价（元） |  |  | 不含增值税合价 （元） | 含增值税合价 （元） | 其中人工费单价（含税） | 其中人工费合价（含税） | 备注 （甲供材或其他说明）
[7 empty] | 不含增值税单价 | 增值税（3%） | 合计
土石方工程
1 | 平整场地 | 1.土壤类别:一、二类土 2.平整场地 | 机械就位、转移、挖土、装车，清理机下余土，人工修整底边、边坡，清理场地等 | 按图纸施工经监理验收合格数量计量，但不超过业主批复数量为准。 | m2 | 406.5
2 | 基地钎探 | 1.土壤类别:一、二类土 2.基地钎探 | 机械就位、转移、挖土、装车，清理机下余土，人工修整底边、边坡，清理场地等 | 按图纸施工经监理验收合格数量计量，但不超过业主批复数量为准。 | m2 | 153
3 | 挖基坑土方 | 1.土壤类别:结合地质勘察报告综合考虑2.挖土深度:详见图纸 3.部位:独基等处4.开挖方式：自行考虑5.其他未尽事宜，应符合图纸设计要求及满足相关施工规范规定 | 机械就位、转移、挖土、装车，清理机下余土，人工修整底边、边坡，清理场地等 | 按设计图示开挖断面尺寸计算天然密实方体积，以立方米计量 | m3 | 453.8
4 | 回填方 | 1.密实度要求:符合图纸设计及规范要求2.填方材料品种:素土回填3.填方粒径要求:符合图纸设计及规范要求4.填方来源、运距：施工单位综合考虑报价5.其他未尽事宜，应符合图纸设计要求及满足相关施工规范规定6.部位：基坑回填 | 土方回填、摊铺、碎土、平土、打夯机夯填 | 总包方确定的验收合格数量， 但不超过业主批复数量为准。 | m3 | 277
5 | 余方弃置 | 1.废弃料品种:余土外运 2.运距:5km | 挖装运、修整边坡、清理余土、5km内土方运输等全部工序。 | 总包方确定的验收合格数量， 但不超过业主批复数量为准。 | m3 | 78.9
6 | 回填方 | 1.密实度要求:符合图纸设计及规范要求2.填方材料品种:砂回填 3.填方粒径要求:符合图纸设计及规范要求4.填方来源、运距：施工单位综合考虑报价5.其他未尽事宜，应符合图纸设计要求及满足相关施工规范规定6.部位：独立基础基坑回填 | 土方回填、摊铺、碎土、平土、打夯机夯填 | 总包方确定的验收合格数量， 但不超过业主批复数量为准。 | m3 | 97.9
砌筑工程
7 | 砌块墙 | 1.砌块品种、规格、强度等级:A3.5加气混凝土砌块、规格综合考虑2.墙厚：200mm 3.砂浆强度等级：M5.0砌筑砂浆 4.导墙材质、高度：灰砂砖、高200mm5.顶部斜砌实心砖及门窗洞口两侧木砖由施工单位综合考虑报价6.墙高:3.6m以内7.其他未尽事宜，应符合图纸设计要求及满足相关施工规范规定 | 调调运砂浆、铺砂 浆、运砖、砌虎头砖 腰线、安放木砖铁件 等全部工作内容 | 按设计图所示，以现场实际完成的合 格数量不计损耗计算 | m3 | 82
8 | 砌块墙 | 1.砌块品种、规格、强度等级:A3.5加气混凝土砌块、规格综合考虑2.墙厚：200mm 3.砂浆强度等级：M5.0砌筑砂浆 4.导墙材质、高度：灰砂砖、高200mm5.顶部斜砌实心砖及门窗洞口两侧木砖由施工单位综合考虑报价6.墙高:3.6m以外7.其他未尽事宜，应符合图纸设计要求及满足相关施工规范规定 | 调调运砂浆、铺砂 浆、运砖、砌虎头砖 腰线、安放木砖铁件 等全部工作内容 | 按设计图所示，以现场实际完成的合 格数量不计损耗计算 | m3 | 23.6
混凝土及钢筋混凝土工程
9 | 垫层 | 1.混凝土种类:商品混凝土 2.混凝土强度等级：C15 3.混凝土运距：由施工单位综合考虑报价 4.其他未尽事宜，应符合图纸设计要求及满足相关施工规范规定 | 场内倒运、摊铺、振 捣、养护等全部工作 内容 | 按工程量计算规则计算施工图数量 | m3 | 15.3
10 | 垫层模板 | 1.模板及支撑材质：由施工单位综合考虑报价 2.工作内容：含制作、安装、拆除、对拉螺栓堵眼（若有）、堆放、运输及清理模内杂物、刷隔离剂等 3.其他未尽事宜，应符合图纸设计要求及满足相关施工规范规定 | 1.模板及支撑材质：由施工单位综合考虑报价 2.工作内容：含制作、安装、拆除、对拉螺栓堵眼（若有）、堆放、运输及清理模内杂物、刷隔离剂等 3.其他未尽事宜，应符合图纸设计要求及满足相关施工规范规定 | 按工程量计算规则计算施工图数量 | m2 | 46.8
11 | 独立基础 | 1.混凝土种类:商品混凝土 2.混凝土强度等级：C30 3.混凝土运距：由施工单位综合考虑报价 4.其他未尽事宜，应符合图纸设计要求及满足相关施工规范规定 | 基层清理、立模、混 凝土浇筑、振捣、收 面、养护等 | 按工程量计算规则计算施工图数量 | m3 | 33.1
12 | 独立基础模板 | 1.模板及支撑材质：由施工单位综合考虑报价 2.工作内容：含制作、安装、拆除、对拉螺栓堵眼（若有）、堆放、运输及清理模内杂物、刷隔离剂等3 .其他未尽事宜，应符合图纸设计要求及满足相关施工规范规定 | 1.模板及支撑材质：由施工单位综合考虑报价 2.工作内容：含制作、安装、拆除、对拉螺栓堵眼（若有）、堆放、运输及清理模内杂物、刷隔离剂等 3.其他未尽事宜，应符合图纸设计要求及满足相关施工规范规定 | 按工程量计算规则计算施工图数量 | m2 | 36.36
13 | 基础梁 | 1.混凝土种类:商品混凝土 2.混凝土强度等级：C30 3.混凝土运距：由施工单位综合考虑报价 4.其他未尽事宜，应符合图纸设计要求及满足相关施工规范规定 | 基层清理、立模、混 凝土浇筑、振捣、收 面、养护等 | 按工程量计算规则计算施工图数量 | m3 | 23.28
14 | 基础梁 | 1.模板及支撑材质：由施工单位综合考虑报价 2.工作内容：含制作、安装、拆除、对拉螺栓堵眼（若有）、堆放、运输及清理模内杂物、刷隔离剂等 3.其他未尽事宜，应符合图纸设计要求及满足相关施工规范规定 | 基层清理、立模、混 凝土浇筑、振捣、收 面、养护等 | 按工程量计算规则计算施工图数量 | m2 | 227.07
15 | 矩形柱 | 1.混凝土种类:商品混凝土 2.混凝土强度等级：C30 3.尺寸：详见图纸 4.混凝土运距：由施工单位综合考虑报价 5.其他未尽事宜，应符合图纸设计要求及满足相关施工规范规定 6.部位：矩形柱 | 混凝土运输、浇筑、振捣、找平、 养护 | 按设计图示尺寸以体积 计算 | m3 | 11.6
16 | 矩形柱模板 | 1.模板及支撑材质：由施工单位综合考虑报价2.工作内容：含制作、安装、拆除、对拉螺栓堵眼（若有）、堆放、运输及清理模内杂物、刷隔离剂等3.高度：3.6m以内 4.其他未尽事宜，应符合图纸设计要求及满足相关施工规范规定5.部位：矩形柱 | 1.模板及支撑材质：由施工单位综合考虑报价2.工作内容：含制作、安装、拆除、对拉螺栓堵眼（若有）、堆放、运输及清理模内杂物、刷隔离剂等3.高度：3.6m以内 4.其他未尽事宜，应符合图纸设计要求及满足相关施工规范规定5.部位：矩形柱 | 按工程量计算规则计算施工图数量 | m2 | 102.56
17 | 矩形梁 | 1.混凝土种类:商品混凝土 2.混凝土强度等级：C30 3.尺寸：详见图纸 4.混凝土运距：由施工单位综合考虑报价 5.其他未尽事宜，应符合图纸设计要求及满足相关施工规范规定 6.部位：矩形梁 | 混凝土运输、浇筑、振捣、找平、 养护 | 按设计图示尺寸以体积 计算 | m3 | 31.6
18 | 矩形梁模板 | 1.模板及支撑材质：由施工单位综合考虑报价 2.工作内容：含制作、安装、拆除、对拉螺栓堵眼（若有）、堆放、运输及清理模内杂物、刷隔离剂等 3.高度：3.6m以内 4.其他未尽事宜，应符合图纸设计要求及满足相关施工规范规定 5.部位：矩形梁 | 1.模板及支撑材质：由施工单位综合考虑报价 2.工作内容：含制作、安装、拆除、对拉螺栓堵眼（若有）、堆放、运输及清理模内杂物、刷隔离剂等 3.高度：3.6m以内 4.其他未尽事宜，应符合图纸设计要求及满足相关施工规范规定 5.部位：矩形梁 | 按工程量计算规则计算施工图数量 | m2 | 272.5
19 | 斜板 | 1.混凝土种类:商品混凝土 2.混凝土强度等级：C30 3.混凝土运距：由施工单位综合考虑报价 4.其他未尽事宜，应符合图纸设计要求及满足相关施工规范规定 5.部位：30°以内 | 混凝土运输、浇筑、振捣、找平、 养护 | 按设计图示尺寸以体积 计算 | m3 | 47.2
20 | 斜板模板 | 1.模板及支撑材质：由施工单位综合考虑报价 2.工作内容：含制作、安装、拆除、对拉螺栓堵眼（若有）、堆放、运输及清理模内杂物、刷隔离剂等 3.高度：3.6m以内 4.其他未尽事宜，应符合图纸设计要求及满足相关施工规范规定 5.部位：屋面斜板30°以内 | 1.模板及支撑材质：由施工单位综合考虑报价 2.工作内容：含制作、安装、拆除、对拉螺栓堵眼（若有）、堆放、运输及清理模内杂物、刷隔离剂等 3.高度：3.6m以内 4.其他未尽事宜，应符合图纸设计要求及满足相关施工规范规定 5.部位：屋面斜板30°以内 | 按工程量计算规则计算施工图数量 | m2 | 347.5
21 | 悬挑板 | 1.混凝土种类:商品混凝土 2.混凝土强度等级：C30 3.混凝土运距：由施工单位综合考虑报价 4.其他未尽事宜，应符合图纸设计要求及满足相关施工规范规定 5.部位：空调板、外墙以外挑出＞300悬挑板 | 混凝土运输、浇筑、振捣、找平、 养护 | 按实际施工圬工尺寸计算体积 | m3 | 4.19
22 | 悬挑板模板 | 1.模板及支撑材质：由施工单位综合考虑报价2.工作内容：含制作、安装、拆除、对拉螺栓堵眼（若有）、堆放、运输及清理模内杂物、刷隔离剂等3.其他未尽事宜，应符合图纸设计要求及满足相关施工规范规定 4.部位：空调板、悬挑板 | 1.模板及支撑材质：由施工单位综合考虑报价2.工作内容：含制作、安装、拆除、对拉螺栓堵眼（若有）、堆放、运输及清理模内杂物、刷隔离剂等3.其他未尽事宜，应符合图纸设计要求及满足相关施工规范规定 4.部位：空调板、悬挑板 | 按工程量计算规则计算施工图数量 | m2 | 29
23 | 构造柱（或素混凝土门垛） | 1.混凝土种类:商品混凝土 2.混凝土强度等级：C25 3.混凝土运距：由施工单位综合考虑报价 4.其他未尽事宜，应符合图纸设计要求及满足相关施工规范规定 5.部位：构造柱 | 混凝土运输、浇筑、振捣、找平、 养护 | 按设计图示开挖断面尺寸体积 计算 | m3 | 3.2
24 | 构造柱模板 | 1.模板及支撑材质：由施工单位综合考虑报价2.工作内容：含制作、安装、拆除、对拉螺栓堵眼（若有）、堆放、运输及清理模内杂物、刷隔离剂等3.其他未尽事宜，应符合图纸设计要求及满足相关施工规范规定 4.部位：构造柱 | 1.模板及支撑材质：由施工单位综合考虑报价2.工作内容：含制作、安装、拆除、对拉螺栓堵眼（若有）、堆放、运输及清理模内杂物、刷隔离剂等3.其他未尽事宜，应符合图纸设计要求及满足相关施工规范规定 4.部位：构造柱 | 按工程量计算规则计算施工图数量 | m2 | 23.87
25 | 圈梁 | 1.混凝土种类:商品混凝土 2.混凝土强度等级：C25 3.混凝土运距：由施工单位综合考虑报价 4.其他未尽事宜，应符合图纸设计要求及满足相关施工规范规定 5.部位：止水带 | 混凝土运输、浇筑、振捣、找平、 养护 | 按设计图示尺寸以体积 计算 | m3 | 7.52
26 | 圈梁模板 | 1.模板及支撑材质：由施工单位综合考虑报价 2.工作内容：含制作、安装、拆除、对拉螺栓堵眼（若有）、堆放、运输及清理模内杂物、刷隔离剂等 3.其他未尽事宜，应符合图纸设计要求及满足相关施工规范规定 4.部位：直行圈梁 | 1.模板及支撑材质：由施工单位综合考虑报价 2.工作内容：含制作、安装、拆除、对拉螺栓堵眼（若有）、堆放、运输及清理模内杂物、刷隔离剂等 3.其他未尽事宜，应符合图纸设计要求及满足相关施工规范规定 4.部位：直行圈梁 | 按工程量计算规则计算施工图数量 | m2 | 86.6
27 | 压顶 | 1.混凝土种类:商品混凝土 2.混凝土强度等级：C25 3.混凝土运距：由施工单位综合考虑报价 4.其他未尽事宜，应符合图纸设计要求及满足相关施工规范规定 5.部位：窗台突出墙面压顶 | 混凝土运输、浇筑、振捣、找平、 养护 | 按设计图示尺寸以体积 计算 | m3 | 0.49
28 | 压顶模板 | 1.模板及支撑材质：由施工单位综合考虑报价 2.工作内容：含制作、安装、拆除、对拉螺栓堵眼（若有）、堆放、运输及清理模内杂物、刷隔离剂等 3.其他未尽事宜，应符合图纸设计要求及满足相关施工规范规定 4.部位：窗台突出墙面压顶 | 1.模板及支撑材质：由施工单位综合考虑报价 2.工作内容：含制作、安装、拆除、对拉螺栓堵眼（若有）、堆放、运输及清理模内杂物、刷隔离剂等 3.其他未尽事宜，应符合图纸设计要求及满足相关施工规范规定 4.部位：窗台突出墙面压顶 | 按工程量计算规则计算施工图数量 | m2 | 4.9
钢筋工程
29 | 现浇构件钢筋 | 1.钢筋种类：三级钢2.直径：φ≤10mm 3.工作内容：钢筋制作、运输、安装及绑扎等4.其他未尽事宜，应符合图纸设计要求及满足相关施工规范规定5.类型：直筋 | 1.钢筋种类：三级钢2.直径：φ≤10mm 3.工作内容：钢筋制作、运输、安装及绑扎等4.其他未尽事宜，应符合图纸设计要求及满足相关施工规范规定5.类型：箍筋 | 1、根据图纸所示、钢筋表（不包括固定、搭接增加、定位架立钢筋）所列，按照实际安设并经监理人验收的数量计量，但不超过业主支付数量。 | t | 4.12
30 | 现浇构件钢筋 | 1.钢筋种类：三级钢2.直径：φ≤10mm 3.工作内容：钢筋制作、运输、安装及绑扎等4.其他未尽事宜，应符合图纸设计要求及满足相关施工规范规定5.类型：直筋 | 1.钢筋种类：三级钢2.直径：φ≤10mm 3.工作内容：钢筋制作、运输、安装及绑扎等4.其他未尽事宜，应符合图纸设计要求及满足相关施工规范规定5.类型：直筋 | 1、根据图纸所示、钢筋表（不包括固定、搭接增加、定位架立钢筋）所列，按照实际安设并经监理人验收的数量计量，但不超过业主支付数量。 | t | 4.02
31 | 现浇构件钢筋 | 1.钢筋种类：三钢2.直径：12≤φ≤18mm 3.工作内容：钢筋制作、运输、安装及绑扎等4.其他未尽事宜，应符合图纸设计要求及满足相关施工规范规定5.类型：直筋 | 1.钢筋种类：三级钢2.直径：12≤φ≤18mm 3.工作内容：钢筋制作、运输、安装及绑扎等4.其他未尽事宜，应符合图纸设计要求及满足相关施工规范规定5.类型：直筋 | 1、根据图纸所示、钢筋表（不包括固定、搭接增加、定位架立钢筋）所列，按照实际安设并经监理人验收的数量计量，但不超过业主支付数量。 | t | 4.418
32 | 现浇构件钢筋 | 1.钢筋种类：三级钢2.直径：20≤φ≤25mm 3.工作内容：钢筋制作、运输、安装及绑扎等4.其他未尽事宜，应符合图纸设计要求及满足相关施工规范规定5.类型：直筋 | 1.钢筋种类：三级钢2.直径：20≤φ≤25mm 3.工作内容：钢筋制作、运输、安装及绑扎等4.其他未尽事宜，应符合图纸设计要求及满足相关施工规范规定5.类型：直筋 | 1、根据图纸所示、钢筋表（不包括固定、搭接增加、定位架立钢筋）所列，按照实际安设并经监理人验收的数量计量，但不超过业主支付数量。 | t | 6.821
33 | 砌体墙加筋 | 1.钢筋种类：一级钢2.直径：φ6.5mm 3.工作内容：钢筋制作、运输、安装及绑扎等4.其他未尽事宜，应符合图纸设计要求及满足相关施工规范规定5.部位：砌体墙内 | 1.钢筋种类：一级钢2.直径：φ6.5mm 3.工作内容：钢筋制作、运输、安装及绑扎等4.其他未尽事宜，应符合图纸设计要求及满足相关施工规范规定5.部位：砌体墙内 | 1、根据图纸所示、钢筋表（不包括固定、搭接增加、定位架立钢筋）所列，按照实际安设并经监理人验收的数量计量，但不超过业主支付数量。 | t | 0.64
34 | 机械连接 | 1.连接方式：电渣压力焊 2.直径：φ≤18mm 3.其他未尽事宜，应符合图纸设计要求及满足相关施工规范规定 | 1.连接方式：电渣压力焊 2.直径：φ≤18mm 3.其他未尽事宜，应符合图纸设计要求及满足相关施工规范规定 | 1、根据图纸所示、钢筋表（不包括固定、搭接增加、定位架立钢筋）所列，按照实际安设并经监理人验收的数量计量，但不超过业主支付数量。 | 个 | 150
35 | 直螺纹连接 | 1.连接方式：直螺纹套筒 2.直径：φ≤20mm 3.其他未尽事宜，应符合图纸设计要求及满足相关施工规范规定 | 1.连接方式：直螺纹套筒 2.直径：φ≤20mm 3.其他未尽事宜，应符合图纸设计要求及满足相关施工规范规定 | 1、根据图纸所示、钢筋表（不包括固定、搭接增加、定位架立钢筋）所列，按照实际安设并经监理人验收的数量计量，但不超过业主支付数量。 | 个 | 248
门窗工程
36 | 木质防火门 | 1.木质乙级防火门 2.五金安装 3.其他未尽事宜，应符合图纸设计要求及满足相关施工规范规定 | 1.木质乙级防火门 2.五金安装 3.其他未尽事宜，应符合图纸设计要求及满足相关施工规范规定 | 依据图纸所示位置和断面尺寸，按面积平方米为单位计量，但不超过业主支付数量。 | m2 | 14.52
37 | 木质门 | 1.普通夹板木门 2.五金安装 3.其他未尽事宜，应符合图纸设计要求及满足相关施工规范规定 | 1.普通夹板木门 2.五金安装 3.其他未尽事宜，应符合图纸设计要求及满足相关施工规范规定 | 依据图纸所示位置和断面尺寸，按面积平方米为单位计量，但不超过业主支付数量。 | m2 | 13.32
38 | 防火卷帘(闸）门 | 1.防火卷帘门 2.五金安装 3.其他未尽事宜，应符合图纸设计要求及满足相关施工规范规定 | 1.防火卷帘门 2.五金安装 3.其他未尽事宜，应符合图纸设计要求及满足相关施工规范规定 | 依据图纸所示位置和断面尺寸，按面积平方米为单位计量，但不超过业主支付数量。 | m2 | 25.2
39 | 金属（塑钢、断桥）窗 | 1.断桥铝合金推拉窗6+12A+6 2.五金安装 3.其他未尽事宜，应符合图纸设计要求及满足相关施工规范规定 | 1.断桥铝合金推拉窗6+12A+6 2.五金安装 3.其他未尽事宜，应符合图纸设计要求及满足相关施工规范规定 | 依据图纸所示位置和断面尺寸，按面积平方米为单位计量，但不超过业主支付数量。 | m2 | 23.76
屋面及防水工程
40 | 屋面卷材防水 | 坡屋面：不上人屋面 具体做法：1、金属瓦，用专用木结构钉固定于木条上2、40mm厚C20细石混凝土，内配单层双向一级钢4@150X150钢筋网，与屋面板预埋钢筋10钢筋头绑牢，并将30X30木条，中距≤620与钢筋网绑扎在一起3、3+3厚SBS防水卷材(聚脂胎l型):防水上女儿墙300mm压入3cm深5cm宽四槽内，并且采用钢钉固定;4、20厚1:3水泥秒找平层5、80mm厚XPS保温板（厚度详见节能计算表）6、现浇钢筋混凝土楼板，预埋一级钢0钢筋头双向间距900，伸出屋面防水垫层30。 | 坡屋面：不上人屋面 具体做法：1、金属瓦，用专用木结构钉固定于木条上2、40mm厚C20细石混凝土，内配单层双向一级钢4@150X150钢筋网，与屋面板预埋钢筋10钢筋头绑牢，并将30X30木条，中距≤620与钢筋网绑扎在一起 3、3+3厚SBS防水卷材(聚脂胎l型):防水上女儿墙300mm压入3cm深 5cm宽四槽内，并且采用钢钉固定; 4、20厚1:3水泥秒找平层 5、80mm厚XPS保温板（厚度详见节能计算表）6、现浇钢筋混凝土楼板，预埋一级钢0钢筋头双向间距900，伸出屋面防水垫层30。 | 依据图纸所示位置和断面尺寸，按面积平方米为单位计量，按照实际安设并经监理人验收的数量计量，但不超过业主支付数量。 | m2 | 394
41 | 卷材防水附加层 | 露台平屋面阴角卷材防水附加层：设置500宽卷材防水附加层 1.其他未尽事宜，应符合图纸设计要求及满足相关施工规范规定 | 露台平屋面阴角卷材防水附加层：设置500宽卷材防水附加层 1.其他未尽事宜，应符合图纸设计要求及满足相关施工规范规定 | 依据图纸所示位置和断面尺寸，按面积平方米为单位计量，按照实际安设并经监理人验收的数量计量，但不超过业主支付数量。 | m2 | 63.6
42 | 屋面卷材防水 | 卷材防水屋面-挑檐天沟 具体做法： 1.找平层：20厚1:3水泥砂浆找平层 3.防水层：3+3mm厚SBS改性沥青防水卷材，防水沿墙上翻300高，压入3cm深，5cm宽凹槽内，并且采用钢钉固定 4.保护层：40厚细石混凝土，内配直径4@150*150钢筋网，与屋面板预埋钢筋10钢筋头绑牢，并将30*30木条，中距≤620与钢筋网绑扎一起 5.其他未尽事宜，应符合图纸设计要求及满足相关施工规范规定 7.部位:屋面挑檐天沟内 | 卷材防水屋面-挑檐天沟 具体做法： 1.找平层：20厚1:3水泥砂浆找平层 3.防水层：3+3mm厚SBS改性沥青防水卷材，防水沿墙上翻300高，压入3cm深，5cm宽凹槽内，并且采用钢钉固定 4.保护层：40厚细石混凝土，内配直径4@150*150钢筋网，与屋面板预埋钢筋10钢筋头绑牢，并将30*30木条，中距≤620与钢筋网绑扎一起 5.其他未尽事宜，应符合图纸设计要求及满足相关施工规范规定 7.部位:屋面挑檐天沟内 | 依据图纸所示位置和断面尺寸，按面积平方米为单位计量，按照实际安设并经监理人验收的数量计量，但不超过业主支付数量。 | m2 | 42.56
43 | 屋面防水压条 | 1.材质规格：暂按12YJ 2.其他未尽事宜，应符合图纸设计要求及满足相关施工规范规定 3.部位：屋顶挑檐天沟卷材防水翻边处 | 1.材质规格：暂按12YJ 2.其他未尽事宜，应符合图纸设计要求及满足相关施工规范规定 3.部位：屋顶挑檐天沟卷材防水翻边处 | 依据图纸所示位置和断面尺寸，按长度米为单位计量，按照实际安设并经监理人验收的数量计量，但不超过业主支付数量。 | m | 127.2
楼地面工程
44 | 块料楼地面 | 地砖地面1(有防水） 1、铺6-10厚地砖地面，干水泥擦缝 2、撒水泥面 (洒适量清水) 3、30厚1:3干硬性水泥砂浆结合层(内掺建筑胶) 4、1.5mm厚JS-11防水涂膜，上翻保护层以上200mm:管道、地漏周边200mm范围内部位附加1.2mm厚JS-ll水涂膜，上翻高度自建筑完成面起算: (备注:无取水点不做) 5、1：3水泥砂浆找坡层，最处20厚，坡向地漏，一次抹平 6、60厚C15混凝土垫层 7、素实夯实 | 地砖地面1(有防水） 1、铺6-10厚地砖地面，干水泥擦缝 2、撒水泥面 (洒适量清水) 3、30厚1:3干硬性水泥砂浆结合层(内掺建筑胶) 4、1.5mm厚JS-11防水涂膜，上翻保护层以上200mm:管道、地漏周边200mm范围内部位附加1.2mm厚JS-ll水涂膜，上翻高度自建筑完成面起算: (备注:无取水点不做) 5、1：3水泥砂浆找坡层，最处20厚，坡向地漏，一次抹平 6、60厚C15混凝土垫层 7、素实夯实 | 依据设计图纸按实际完成平米 数量计算 | m2 | 377.56
45 | 砌体墙踢脚 | 1、150mm高色料脚线 2、刮腻子两遍 3、界面剂一道 4、6mm厚1:3水泥砂浆压实抹水光; 5、9mm厚1:3水泥砂浆刮糙; 6、一道甩浆 7、砌体墙面 | 1、150mm高色料脚线 2、刮腻子两遍 3、界面剂一道 4、6mm厚1:3水泥砂浆压实抹水光; 5、9mm厚1:3水泥砂浆刮糙; 6、一道甩浆 7、砌体墙面 | 依据设计图纸按实际完成平米 | m2 | 27.24
46 | 墙面喷刷涂料 | 砌体墙面2， 1、白色防霉涂料 2、基层水腻子 3、界面剂一道 4、6mm厚1:3水泥砂浆压实抹水光; 5、9mm厚1:3水泥砂浆刮糙; 6、一道甩浆 7、砌体墙面修补清理，不同材质交界处挂设目孔12.7mmx12.7mm丝径0.9mm镀锌钢丝网，宽300mm | 砌体墙面2， 1、白色防霉涂料 2、基层水腻子 3、界面剂一道 4、6mm厚1:3水泥砂浆压实抹水光; 5、9mm厚1:3水泥砂浆刮糙; 6、一道甩浆 7、砌体墙面修补清理，不同材质交界处挂设目孔12.7mmx12.7mm丝径0.9mm镀锌钢丝网，宽300mm | 依据设计图纸按实际完成平米 | m2 | 859.9
47 | 墙面喷刷涂料 | 混凝土墙面（检修坑） 1、精装修面层做法：（详精装图纸} 2、墙面卷起1200mm高涂刷12厚JS-I涂膜防水层 3、钢筋混凝土墙面清理、找平。 | 混凝土墙面（检修坑） 1、精装修面层做法：（详精装图纸} 2、墙面卷起1200mm高涂刷12厚JS-I涂膜防水层 3、钢筋混凝土墙面清理、找平。 | 依据设计图纸按实际完成平米 | m2 | 24.36
48 | 涂料墙面（岩棉板外墙） | 外2 1、平涂、质感料或真石; (详立面分色图，具体法详专业厂家) 2、1-2厚第三遍抹面胶浆 3、压入160g/m2耐碱玻纤网格布一道: 4、2厚第二遍抹面胶浆一道; 5、安装塑料锚栓固定钉(锚固钉规格根据保温厚度确定，数量应根据拉拔试验确定); 6、压入160g/m2时碱玻纤网格布一道; 7、2-3厚第一抹面胶一道; 8、50厚岩棉板，容重>140kq/m3.A级防火等级，厚度根据节能设计说明 面积大于岩棉板的60%，胶粘剂厚度应该3mm ，弹线安装镀锌角钢托架 (50x50x3mm)，每两层一道通长布置，镀锌膨胀螺栓M8-100。 9、15厚M10水泥砂浆(巷5%防水剂) 压实抹光，与凝墙平齐(砌结构)/基层清理(混土墙体)。不同质交界处设目孔12.7mmx12.7mm丝径0.9mm镀锌钢丝网，宽300mm | 外2 1、平涂、质感料或真石; (详立面分色图，具体法详专业厂家) 2、1-2厚第三遍抹面胶浆 3、压入160g/m2耐碱玻纤网格布一道: 4、2厚第二遍抹面胶浆一道; 5、安装塑料锚栓固定钉(锚固钉规格根据保温厚度确定，数量应根据拉拔试验确定); 6、压入160g/m2时碱玻纤网格布一道; 7、2-3厚第一抹面胶一道; 8、50厚岩棉板，容重>140kq/m3.A级防火等级，厚度根据节能设计说明 面积大于岩棉板的60%，胶粘剂厚度应该3mm ，弹线安装镀锌角钢托架 (50x50x3mm)，每两层一道通长布置，镀锌膨胀螺栓M8-100。 9、15厚M10水泥砂浆(巷5%防水剂) 压实抹光，与凝墙平齐(砌结构)/基层清理(混土墙体)。不同质交界处设目孔12.7mmx12.7mm丝径0.9mm镀锌钢丝网，宽300mm | 依据设计图纸按实际完成平米 | m2 | 323.2
49 | 抹灰线条油漆 | W3 涂料外墙面(无保温外墙）（见立面）真石漆 1.刷专用界面剂一道 2、15厚M10水泥砂浆(掺5%防水剂)压实抹光，与混凝墙平齐(砌筑结构)(混凝土墙体)。 3.真石漆，见立面分色图 3.其他未尽事宜，应符合图纸设计要求及满足相关施工规范规定 4.部位：挑檐天沟底部及立面 | W3 涂料外墙面(无保温外墙）（见立面）真石漆 1.刷专用界面剂一道 2、15厚M10水泥砂浆(掺5%防水剂)压实抹光，与混凝墙平齐(砌筑结构)(混凝土墙体)。 3.真石漆，见立面分色图 3.其他未尽事宜，应符合图纸设计要求及满足相关施工规范规定 4.部位：挑檐天沟底部及立面 | 依据设计图纸按实际完成米 | m | 110.88
50 | 砌块墙钢丝网加固（不同材质交界处钉挂钢丝网） | 钉挂钢丝网 1.不同材质交界处挂设目孔12.7mmx12.7mm丝径0.9mm镀锌钢丝网，宽300mm: 2、.其他未尽事宜，应符合图纸设计要求及满足相关施工规范规定 | 钉挂钢丝网 1.不同材质交界处挂设目孔12.7mmx12.7mm丝径0.9mm镀锌钢丝网，宽300mm: 2、.其他未尽事宜，应符合图纸设计要求及满足相关施工规范规定 | 依据设计图纸按实际完成平米 | m2 | 36.39
天棚工程
51 | 顶棚1 | 1、无机防霉涂料 2、满刮2mm耐水防等腻子两遍; 3、界面剂一道 4、现浇钢筋混凝土楼板打磨、整平。 | 1、无机防霉涂料 2、满刮2mm耐水防等腻子两遍; 3、界面剂一道 4、现浇钢筋混凝土楼板打磨、整平。 | 依据设计图纸按实际完成平米 | m2 | 508.3
52 | 散水、坡道 | 坡道 1、预留50mm面层（详景观节点做法） 2、60厚C20混凝土，设置6@200单层双向钢筋网片: 3、300厚37灰层分两层实; 4、素土夯实。(压实系数0.94) | 坡道1、预留50mm面层（详景观节点做法）2、60厚C20混凝土，设置6@200单层双向钢筋网片:3、300厚37灰层分两层实;4、素土夯实。(压实系数0.94) | 依据设计图纸按实际完成平米 | m2 | 54.72
| 安全防护、文明施工措施费 |  | 环境保护、文明施工、安全施工、临时设施和施工围挡 |  | 总额 | 1 |  |  |  | 0
| 不含增值税造价 |  |  |  |  | 0 | [5 empty] | 0
| 增值税 |  |  |  |  | 0
| 合计 |  |  |  |  | 0
注：1、变更工程计价原则：有适用单价，按照已有价格结算（或参照本工程其他分包合同价格），无相同单价有相似单价参照相似单价适当调整；无相同、相似单价时双方友好协商确定。
2、乙方人员、设备、材料进退场费用，生活生产住房、场地建设等费用，生活用水用电均由乙方自己解决，乙方的驻地建设应符合业主和甲方标准化建设要求，其相关费用含在各清单细目报价中；
3、乙方如需临时占地，甲方可给予协助，费用由乙方承担；施工用水用电费用由乙方承担。
4、环保、安全、文明施工费用包含在单价之中，不单独计量。
5、特别注意事项：本次招标为单价招标，工程数量为暂定工程量，计量按照实际完成量计量，无论实际工程量增减均不调价。