## 工程量清单
附件1：
道路工程劳务施工分包工程量清单
工程名称：2024年路南区稻地镇高标准农田改造提升项目施工一标段
序号 | 清单项目 | 项目特征 | 工作内容 | 工程量计算规则 | 计量 单位 | 工程数量 （暂定） | 单价（元） |  |  | 不含增值税合价 （元） | 含增值税合价 （元） | 其中人工费单价（含税） | 其中人工费合价（含税） | 备注 （甲供材或其他说明）
[7 empty] | 不含增值税单价 | 增值税 | 合计
1 | 3m水泥砼机耕路-下挖石渣 | 路床下挖25cm、15cm级配碎石+18cmC30商砼
1.1 | 土方开挖 | 1.下挖25cm石渣 2.外运距离：自行考虑 | 施工准备、就位、开挖工作面、挖装运卸，土方堆放、整修，修整边坡、清理工作面、测量放样、配合检测、(半)成品保护等全部工作内容。 | 经甲乙双方确认的工程量以m³计量，为完成此项工作所有附属工作均含在综合单价中，不单独另行计量。 | m³ | 1291.15
1.2 | 路床碾压 | 1.路床碾压 | 施工准备，清整场地、碾压、清除表土、路基整修、配合检测等全部工作内容。 | 经甲乙双方确认的工程量以㎡计量，为完成此项工作所有附属工作均含在综合单价中，不单独另行计量。 | ㎡ | 5164.6
1.3 | 碎石路基 | 1.15cm级配碎石 | 放样、清理下承层，跟机摊铺、整型、找平、补点、机械碾压、养生、现场警卫、安全文明施工、完工清理、配合检测、(半)成品保护等全部工作内容 | 经甲乙双方确认的工程量以㎡计量，为完成此项工作所有附属工作均含在综合单价中，不单独另行计量。 | ㎡ | 5164.6
1.4 | 混凝土路面 | 1.18cmC30商砼 2.含模板 3.含伸缩缝 | 检查和清理下承层，洒水湿润；放样，模板制作、安拆、维修；砼二次倒运，砼浇筑、振捣、真空吸水、抹平、压(刻)纹、切缝、灌缝、完工清理、养生、配合检测、(半)成品保护、培土路肩、传力杆加工制作安放等全部工作内容。 | 经甲乙双方确认的工程量以㎡计量，为完成此项工作所有附属工作均含在综合单价中，不单独另行计量。 | ㎡ | 4557
2 | 3m水泥砼机耕路-下挖土 | 路床下挖25cm、15cm级配碎石+18cmC30商砼
2.1 | 土方开挖 | 1.下挖25cm土方 2.外运距离：自行考虑 | 施工准备、就位、开挖工作面、挖装运卸，土方堆放、整修，修整边坡、清理工作面、测量放样、配合检测、(半)成品保护等全部工作内容。 | 经甲乙双方确认的工程量以m³计量，为完成此项工作所有附属工作均含在综合单价中，不单独另行计量。 | m³ | 7388.2
2.2 | 路床碾压 | 1.路床碾压 | 施工准备，清整场地、碾压、清除表土、路基整修、配合检测等全部工作内容。 | 经甲乙双方确认的工程量以㎡计量，为完成此项工作所有附属工作均含在综合单价中，不单独另行计量。 | ㎡ | 29552.8
2.3 | 碎石路基 | 1.15cm级配碎石 | 放样、清理下承层，跟机摊铺、整型、找平、补点、机械碾压、养生、现场警卫、安全文明施工、完工清理、配合检测、(半)成品保护等全部工作内容 | 经甲乙双方确认的工程量以㎡计量，为完成此项工作所有附属工作均含在综合单价中，不单独另行计量。 | ㎡ | 29552.8
2.4 | 混凝土路面 | 1.18cmC30商砼 2.含模板 3.含伸缩缝 | 检查和清理下承层，洒水湿润；放样，模板制作、安拆、维修；砼二次倒运，砼浇筑、振捣、真空吸水、抹平、压(刻)纹、切缝、灌缝、完工清理、养生、配合检测、(半)成品保护、培土路肩、传力杆加工制作安放等全部工作内容。 | 经甲乙双方确认的工程量以㎡计量，为完成此项工作所有附属工作均含在综合单价中，不单独另行计量。 | ㎡ | 26076
3 | 2.5m水泥砼机耕路-下挖石渣 | 路床下挖25cm、15cm级配碎石+18cmC30商砼
3.1 | 土方开挖 | 1.下挖25cm石渣 2.外运距离：自行考虑 | 施工准备、就位、开挖工作面、挖装运卸，土方堆放、整修，修整边坡、清理工作面、测量放样、配合检测、(半)成品保护等全部工作内容。 | 经甲乙双方确认的工程量以m³计量，为完成此项工作所有附属工作均含在综合单价中，不单独另行计量。 | m³ | 1234.675
3.2 | 路床碾压 | 1.路床碾压 | 施工准备，清整场地、碾压、清除表土、路基整修、配合检测等全部工作内容。 | 经甲乙双方确认的工程量以㎡计量，为完成此项工作所有附属工作均含在综合单价中，不单独另行计量。 | ㎡ | 4938.7
3.3 | 碎石路基 | 1.15cm级配碎石 | 放样、清理下承层，跟机摊铺、整型、找平、补点、机械碾压、养生、现场警卫、安全文明施工、完工清理、配合检测、(半)成品保护等全部工作内容 | 经甲乙双方确认的工程量以㎡计量，为完成此项工作所有附属工作均含在综合单价中，不单独另行计量。 | ㎡ | 4938.7
3.4 | 混凝土路面 | 1.18cmC30商砼 2.含模板 3.含伸缩缝 | 检查和清理下承层，洒水湿润；放样，模板制作、安拆、维修；砼二次倒运，砼浇筑、振捣、真空吸水、抹平、压(刻)纹、切缝、灌缝、完工清理、养生、配合检测、(半)成品保护、培土路肩、传力杆加工制作安放等全部工作内容。 | 经甲乙双方确认的工程量以㎡计量，为完成此项工作所有附属工作均含在综合单价中，不单独另行计量。 | ㎡ | 4257.5
4 | 2.5m水泥砼机耕路-下挖土 | 路床下挖25cm、15cm级配碎石+18cmC30商砼
4.1 | 土方开挖 | 1.下挖25cm土方 2.外运距离：自行考虑 | 施工准备、就位、开挖工作面、挖装运卸，土方堆放、整修，修整边坡、清理工作面、测量放样、配合检测、(半)成品保护等全部工作内容。 | 经甲乙双方确认的工程量以m³计量，为完成此项工作所有附属工作均含在综合单价中，不单独另行计量。 | m³ | 380.625
4.2 | 路床碾压 | 1.路床碾压 | 施工准备，清整场地、碾压、清除表土、路基整修、配合检测等全部工作内容。 | 经甲乙双方确认的工程量以㎡计量，为完成此项工作所有附属工作均含在综合单价中，不单独另行计量。 | ㎡ | 1522.5
4.3 | 碎石路基 | 1.15cm级配碎石 | 放样、清理下承层，跟机摊铺、整型、找平、补点、机械碾压、养生、现场警卫、安全文明施工、完工清理、配合检测、(半)成品保护等全部工作内容 | 经甲乙双方确认的工程量以㎡计量，为完成此项工作所有附属工作均含在综合单价中，不单独另行计量。 | ㎡ | 1522.5
4.4 | 混凝土路面 | 1.18cmC30商砼 2.含模板 3.含伸缩缝 | 检查和清理下承层，洒水湿润；放样，模板制作、安拆、维修；砼二次倒运，砼浇筑、振捣、真空吸水、抹平、压(刻)纹、切缝、灌缝、完工清理、养生、配合检测、(半)成品保护、培土路肩、传力杆加工制作安放等全部工作内容。 | 经甲乙双方确认的工程量以㎡计量，为完成此项工作所有附属工作均含在综合单价中，不单独另行计量。 | ㎡ | 1312.5
| 安全防护、文明施工措施费 |  | 环境保护、文明施工、安全施工、临时设施和施工围挡 | 安全防护、文明施工措施费至少占合同额的1.5%。此项包含在综合单价中不进行计量。 | 项 | 1 |  |  |  |  | 0
| 不含增值税造价 | [8 empty] | 0
| 增值税 | [6 empty] | 0
* | 合计 | [9 empty] | 0 |  | 0
说明：
1.此项目施工区共涉及19条道路，全长约12.439公里，分包方报价时应充分考虑，分包方应自行提供除甲供材料以外的所有完成清单工作的一切材料、机械及人工。人员不得低于30人。
2.根据施工进度需要乙方增加劳务人员时，乙方须无条件增加；
3.清单数量为暂估量，结算数量按照实际施工且经监理、业主、总包方三方验收合格的实际数量计算；
3.乙方人员进退场费用，生活生产住房、场地建设、生活水电费等费用均由乙方承担，乙方驻地和场地建设应符合业主及甲方标准化建设要求，其相关费用含在各清单细目报价中；
4.施工中水电费、高速通行费及燃油费等由乙方自行考虑，其相关费用包含在清单细目报价中。
5.乙方需临时占地，甲方可予以协助，费用由乙方承担；
6.环保保护、安全施工、文明施工等须符合当地相关文件要求，环保、安全、文明施工费用包含在单价之中，不另行计量；
7.乙方需保证提供的人员在18岁到55岁之间且身体健康劳务工作者，且配备1名项目负责人、1名生产负责人、及相关测量试验人员及专职资料员人员；
8.分包方需配合总包方进行第三方见证取样试验，所取样（甲供材料除外）检测不合格发生的所有检测费用及由此引起的一切损失由分包方承担；
9.甲方对乙方最终工程量以审计部门最终审核通过的工程量为准，甲方可以随时扣除乙方承担部分工作被审计部门核减的工程量；
10.因业主变更增加施工项目等情况时，甲方有权利决定是否由乙方继续实施，乙方必须无条件接受甲方的决定。因变更增减工程量的，合同价款应相应增减。
11.此单价为综合单价，材料的正常损耗费用已包含在此单价中。
12.对履行过程中可能存在的各项风险包括工程停建、工期变更、资金周转、自然条件变化、征地拆迁滞后、图纸迟延等均已充分判断，乙方自愿承担可能存在的各种风险。
13.在保证安全前提下，劳务人员也应保障施工区域及周边路网交通的畅通，尽可能减少本工程的施工对交通带来的负面的影响。
投标单位（签字）：