## 工程量清单
附件1：
工程量清单
项目名称：本溪市平山区(福金沟、转山沟、花红沟)山洪沟防洪治理工程施工-（福金沟、转山沟）一标段
序号 | 清单项目 | 项目特征 | 工作内容 | 工程量计算规则 | 计量 单位 | 工程数量 （暂估） | 单价（元） |  |  | 不含增值税 合价 （元） | 含增值税 合价 （元） | 其中人工费 单价 （含税） | 其中人工费 合价 （含税） | 备注
[7 empty] | 不含增值税单价 | 增值税（3%） | 合计
1 | C30F200矩形槽砼 | 1、混凝土强度等级：C30F200 2、综合考虑泵送和非泵送混凝土单价 | 灌注砼、捣固、养生等全部工作内容。 | 按现场实际完成的(设计数量以内的)合格圬工体积计算 | m3 | 4000 |  |  |  | 0 | 0 | 0 | 0 | 甲供C30混凝土
2 | C20垫层 | 1、混凝土强度等级：C20 2、综合考虑泵送和非泵送混凝土单价 3、100mm厚混凝土垫层 | 配合基础开挖、人工清理基坑，围堰，挖沟及排水，基坑地基处理及级配碎石回填，砼浇注及养护，防水层及沉降缝施工等全部工作内容。 | 按现场实际完成的(设计数量以内的)合格圬工体积计算 | m3 | 2680 | [7 empty] | 甲供C20混凝土
3 | 钢筋制安 | 1、HRB400钢筋 2、具体配筋及型式详见图纸 | 钢筋卸车、堆放、调直、除锈、切断、弯制，钢筋加工半成品装运卸等全部工作内容。 | 按实际完成合格数量计算 | t | 280 | [7 empty] | 甲供钢筋
4 | 毛石换填 | 毛石、干铺 | 土方开挖、外运、毛石铺砌 | 按实际完成合格数量计算 | m³ | 7550 | [7 empty] | 甲供毛石
5 | 安全防护、文明施工措施费 |  | 环境保护、文明施工、安全施工、临时设施和施工围挡 | 以完成工作量的2%作为最低限计算 | 总额 | 1
* |  | 不含增值税造价 |  |  | 元 | 0
* |  | 增值税（3%） |  |  | 元 | 0
* |  | 合计 |  |  | 元 | 0