## 搅拌站料仓土建
附件1
工程量清单
项目名称：料仓土建
序号 | 项目名称 | 项目特征 | 工作内容 | 工程量计算规则 | 计量 单位 | 工程数量 （暂定） | 单价（元） |  |  | 不含增值税合价 （元） | 含增值税合价 （元） | 其中人工费单价（含税） | 其中人工费合价（含税） | 备注 （甲供材或其他说明）
[7 empty] | 不含增值税单价 | 增值税 | 合计
1 | 挖一般土方 | 1.土壤类别:一、二类土 2.挖土深度:2m 内 | 含所有人工费、机械费、机械进出场、防扬尘处理、安全文明施工费等 | 按图纸尺寸以体积计算 | m³ | 3000
2 | 余方弃置 | 1.废弃料品种:开挖方 2.运距:场内 | 含所有人工费、机械费、机械进出场、防扬尘处理、安全文明施工费等 | 按图纸尺寸以体积计算 | m³ | 1500
3 | 换填砂石 | 1.密实度要求:符合规范设计要求 2.填方材料品种:砂石 | 含所有人工费、机械费、机械进出场、防扬尘处理、安全文明施工费等 | 按图纸尺寸以体积计算 | m³ | 300
5 | 整平碾压 | 1.对地面进行平整、压实 | 含所有人工费、机械费、机械进出场、防扬尘处理、安全文明施工费等 | 按图纸尺寸以体积计算 | ㎡ | 4500
6 | 料仓隔墙 | 1.混凝土种类：预拌混凝土 2.强度等级：C30 3.厚度：0.4m | 含所有人工费、辅材、机械费、模板脚手架、泵送、混凝土养护、施工现场清理、对拉螺栓、安全文明施工费等 | 按图纸尺寸以体积计算 | m³ | 472 | [7 empty] | 混凝土甲供
7 | 现浇构件钢筋 | 1.钢筋规格:HRBΦ12 2.钢筋间距：0.3m | HRBΦ12钢筋、钢筋的装卸、加工、二次运输、安装 | 按图纸尺寸以重量计算 | t | 11.15
8 | 料仓混凝土地面 | 1.预拌混凝土C30 2.厚度(cm):20 3.棉毡养护 4.锯缝机切缝缝宽6mm缝深5cm | 含所有人工费、机械费、泵送、混凝土养护、成品保护等 | 按图纸尺寸以面积计算 | ㎡ | 3840 | [7 empty] | 混凝土甲供
9 | 料仓预埋件 | 1.预埋件尺寸400*400*20mm 2.地脚螺：直径20*800mm | 含所有人工费、材料费、材料加工、机械费等 | 按设计图图示以数量计算 | 个 | 59
10 | 立柱基础浇筑 | 1.预拌混凝土C30 2.数量：59个 3.体积：1m³ | 含所有人工费、辅材、机械费、模板脚手架、泵送、混凝土养护、施工现场清理、对拉螺栓、安全文明施工费等 | 按设计图图示以数量计算 | m³ | 59 | [7 empty] | 混凝土甲供
11 | 其中：安全文明施工费
12 | 不含增值税造价
13 | 增值税
* | 合计
（需对清单进行统一说明的可在此标注。）

## 搅拌站配料仓土建
附件1
工程量清单
项目名称：砂石分离机土建
序号 | 项目名称 | 项目特征 | 工作内容 | 工程量计算规则 | 计量 单位 | 工程数量 （暂定） | 单价（元） |  |  | 不含增值税合价 （元） | 含增值税合价 （元） | 其中人工费单价（含税） | 其中人工费合价（含税） | 备注 （甲供材或其他说明）
[7 empty] | 不含增值税单价 | 增值税 | 合计
1 | 挖一般土方 | 1.土壤类别:一、二类土 2.挖土深度:2m 内 | 含所有人工费、机械费、机械进出场、防扬尘处理、安全文明施工费等 | 按图纸尺寸以体积计算 | m³ | 2800
2 | 土方倒运 | 1.名称:土方倒运 2.运距:场内 | 含所有人工费、机械费、机械进出场、防扬尘处理、安全文明施工费等 | 按图纸尺寸以体积计算 | m³ | 2300
3 | 回填方 | 1.密实度要求:符合规范设计要求 2.填方材料品种:开挖方 | 含所有人工费、机械费、机械进出场、防扬尘处理、安全文明施工费等 | 按图纸尺寸以体积计算 | m³ | 450
4 | 垫层 | 1.混凝土种类:预拌 2.混凝土强度等级:C30 3.厚度5cm | 含所有人工费、辅材、机械费、模板脚手架、泵送、混凝土养护、施工现场清理、对拉螺栓、安全文明施工费等 | 按图纸尺寸以体积计算 | m³ | 11.09 | [7 empty] | 混凝土甲供
5 | 配料仓底板 | 1.混凝土种类:预拌 2.混凝土强度等级:C30 3.厚度：30cm | 含所有人工费、辅材、机械费、模板脚手架、泵送、混凝土养护、施工现场清理、对拉螺栓、安全文明施工费等 | 按图纸尺寸以体积计算 | m³ | 103.28 | [7 empty] | 混凝土甲供
7 | 配料仓墙体 | 1.混凝土种类:预拌 2.混凝土强度等级:C30 3.厚度：25cm | 含所有人工费、辅材、机械费、模板脚手架、泵送、混凝土养护、施工现场清理、对拉螺栓、安全文明施工费等 | 按图纸尺寸以体积计算 | m³ | 126.42 | [7 empty] | 混凝土甲供
8 | 现浇构件钢筋 | 1.钢筋种类、规格:HRBΦ12 | HRBΦ16钢筋、钢筋的装卸、加工、二次运输、安装 含马凳筋及钢筋机械连接 | 按图纸尺寸以重量计算 | t | 4.29
9 | 皮带支腿基础 | 1.混凝土种类:预拌 2.混凝土强度等级:C30 3.尺寸：40*40*60cm | 含所有人工费、辅材、机械费、模板脚手架、泵送、混凝土养护、施工现场清理、对拉螺栓、安全文明施工费等 | 按图纸尺寸以重量计算 | m³ | 2.3 | [7 empty] | 混凝土甲供
10 | 皮带支腿预埋件安装 | 1.预埋件尺寸：350*350*12mm 2.地脚螺：直径16*500mm | 含所有人工费、材料费、材料加工、机械费等 | 按图纸尺寸以重量计算 | 块 | 24
11 | 其中：安全文明施工费
12 | 不含增值税造价
13 | 增值税
* | 合计
（需对清单进行统一说明的可在此标注。）

## 搅拌站斜皮带土建
附件1
工程量清单
项目名称：砂石分离机土建
序号 | 项目名称 | 项目特征 | 工作内容 | 工程量计算规则 | 计量 单位 | 工程数量 （暂定） | 单价（元） |  |  | 不含增值税合价 （元） | 含增值税合价 （元） | 其中人工费单价（含税） | 其中人工费合价（含税） | 备注 （甲供材或其他说明）
[7 empty] | 不含增值税单价 | 增值税 | 合计
1 | 挖一般土方 | 1.土壤类别:一、二类土 2.挖土深度:2m 内 | 含所有人工费、机械费、机械进出场、防扬尘处理、安全文明施工费等 | 按图纸尺寸以体积计算 | m³ | 64.31
2 | 土方倒运 | 1.名称:土方倒运 2.运距:场内 | 含所有人工费、机械费、机械进出场、防扬尘处理、安全文明施工费等 | 按图纸尺寸以体积计算 | m³ | 30.34
3 | 回填方 | 1.密实度要求:符合规范设计要求 2.填方材料品种:开挖方 | 含所有人工费、机械费、机械进出场、防扬尘处理、安全文明施工费等 | 按图纸尺寸以体积计算 | m³ | 33.97
4 | 传送带基础底板 | 1.混凝土种类:预拌 2.混凝土强度等级:C30 3.厚度20cm | 含所有人工费、辅材、机械费、模板脚手架、泵送、混凝土养护、施工现场清理、对拉螺栓、安全文明施工费等 | 按图纸尺寸以体积计算 | m³ | 61 | [7 empty] | 混凝土甲供
5 | 坡道台阶 | 1.混凝土种类:预拌 2.混凝土强度等级:C30 3.厚度20cm | 含所有人工费、辅材、机械费、材料加工、倒运、混凝土养护、模板、安全文明施工费等 | 按图纸尺寸以面积计算 | ㎡ | 6.28 | [7 empty] | 混凝土甲供
6 | 其中：安全文明施工费
7 | 不含增值税造价
8 | 增值税
* | 合计
（需对清单进行统一说明的可在此标注。）

## 搅拌站主楼土建
附件1
工程量清单
项目名称：料仓土建
序号 | 项目名称 | 项目特征 | 工作内容 | 工程量计算规则 | 计量 单位 | 工程数量 （暂定） | 单价（元） |  |  | 不含增值税合价 （元） | 含增值税合价 （元） | 其中人工费单价（含税） | 其中人工费合价（含税） | 备注 （甲供材或其他说明）
[7 empty] | 不含增值税单价 | 增值税 | 合计
1 | 挖一般土方 | 1.土壤类别:一、二类土 2.挖土深度:2m 内 | 含所有人工费、机械费、机械进出场、防扬尘处理、安全文明施工费等 | 按图纸尺寸以体积计算 | m³ | 500
2 | 土方倒运 | 1.名称:土方倒运 2.运距:场内 | 含所有人工费、机械费、机械进出场、防扬尘处理、安全文明施工费等 | 按图纸尺寸以体积计算 | m³ | 1500
3 | 换填砂石 | 1.密实度要求:符合规范设计要求 2.填方材料品种:砂石 | 含所有人工费、机械费、机械进出场、防扬尘处理、安全文明施工费等 | 按图纸尺寸以体积计算 | m³ | 1500
4 | 整平碾压 | 1.对地面进行平整、压实 | 含所有人工费、机械费、机械进出场、防扬尘处理、安全文明施工费等 | 按图纸尺寸以体积计算 | ㎡ | 1500
5 | 主楼基础浇筑 | 1.混凝土种类:预拌 2.混凝土强度等级:C30 3.厚度：50cm | 含所有人工费、辅材、机械费、模板脚手架、泵送、混凝土养护、施工现场清理、对拉螺栓、安全文明施工费等 | 按图纸尺寸以体积计算 | m³ | 680.5 | [7 empty] | 混凝土甲供
6 | 现浇构件钢筋 | 1.钢筋种类、规格:HRBΦ12 | HRBΦ12钢筋、钢筋的装卸、加工、二次运输、安装 含马凳筋及钢筋机械连接 | 按图纸尺寸以重量计算 | t | 13.87
7 | 主楼免基础框架浇筑 | 1.混凝土种类:预拌 2.混凝土强度等级:C30 3.厚度：22cm | 含所有人工费、辅材、机械费、模板脚手架、泵送、混凝土养护、施工现场清理、对拉螺栓、安全文明施工费等 | 按图纸尺寸以体积计算 | m³ | 160 | [7 empty] | 混凝土甲供
8 | 其中：安全文明施工费
9 | 不含增值税造价
10 | 增值税
* | 合计
（需对清单进行统一说明的可在此标注。）

## 搅拌站蓄水池土建
附件1
工程量清单
项目名称：洗车机土建
序号 | 项目名称 | 项目特征 | 工作内容 | 工程量计算规则 | 计量 单位 | 工程数量 （暂定） | 单价（元） |  |  | 不含增值税合价 （元） | 含增值税合价 （元） | 其中人工费单价（含税） | 其中人工费合价（含税） | 备注 （甲供材或其他说明）
[7 empty] | 不含增值税单价 | 增值税 | 合计
1 | 挖一般土方 | 1.土壤类别:一、二类土 2.挖土深度:2m 内 | 含所有人工费、机械费、机械进出场、防扬尘处理、安全文明施工费等 | 按图纸尺寸以体积计算 | m³ | 188.96
2 | 土方倒运 | 1.名称:土方倒运 2.运距:自行考虑 | 含所有人工费、机械费、机械进出场、防扬尘处理、安全文明施工费等 | 按图纸尺寸以体积计算 | m³ | 126.21
3 | 回填方 | 1.密实度要求:符合规范设计要求 2.填方材料品种:开挖方 | 含所有人工费、机械费、机械进出场、防扬尘处理、安全文明施工费等 | 按图纸尺寸以体积计算 | m³ | 62.35
4 | 现浇混凝土池底 | 1.混凝土强度等级:预拌C30 2.防水、抗渗要求:P6 | 含所有人工费、辅材、机械费、泵送、混凝土养护、模板脚手架、安全文明施工费等 | 按图纸尺寸以体积计算 | m³ | 7.35 | [7 empty] | 混凝土甲供
5 | 现浇混凝土池壁、盖板 | 1.混凝土强度等级:预拌C30 2.防水、抗渗要求:P6 | 含所有人工费、辅材、机械费、泵送、混凝土养护、模板脚手架、安全文明施工费等 | 按图纸尺寸以体积计算 | m³ | 29.4 | [7 empty] | 混凝土甲供
6 | 现浇构件钢筋 | 1.钢筋种类、规格:HRBΦ12 | HRBΦ12钢筋、钢筋的装卸、加工、二次运输、安装 含马凳筋及钢筋机械连接 | 按图纸尺寸以重量计算 | t | 0.25
7 | 洗车机基础沉淀池防水 | 聚氨酯防水涂膜 2mm厚 两遍 | 含所有人工费、材料费、材料加工、机械费等 | 按设计图图示以面积计算 | ㎡ | 220
8 | 其中：安全文明施工费
9 | 不含增值税造价
10 | 增值税
* | 合计
（需对清单进行统一说明的可在此标注。）

## 砂石分离机土建
附件1
工程量清单
项目名称：砂石分离机土建
序号 | 项目名称 | 项目特征 | 工作内容 | 工程量计算规则 | 计量 单位 | 工程数量 （暂定） | 单价（元） |  |  | 不含增值税合价 （元） | 含增值税合价 （元） | 其中人工费单价（含税） | 其中人工费合价（含税） | 备注 （甲供材或其他说明）
[7 empty] | 不含增值税单价 | 增值税 | 合计
1 | 挖一般土方 | 1.土壤类别:一、二类土 2.挖土深度:2m 内 | 含所有人工费、机械费、机械进出场、防扬尘处理、安全文明施工费等 | 按图纸尺寸以体积计算 | m³ | 120
2 | 回填方 | 1.密实度要求:符合规范设计要求 2.填方材料品种:开挖方 | 含所有人工费、机械费、机械进出场、防扬尘处理、安全文明施工费等 | 按图纸尺寸以体积计算 | m³ | 20
3 | 土方倒运 | 1.名称:土方倒运 2.运距:场内 | 含所有人工费、机械费、机械进出场、防扬尘处理、安全文明施工费等 | 按图纸尺寸以体积计算 | m³ | 150
4 | 整平碾压 | 1.对地面进行平整、压实 | 含所有人工费、机械费、机械进出场、防扬尘处理、安全文明施工费等 | 按图纸尺寸以体积计算 | ㎡ | 152.4
5 | 基础底板 | 1.混凝土种类:预拌混凝土 2.强度等级:C30 3.厚度:20cm | 含所有人工费、机械费、机械进出场、防扬尘处理、安全文明施工费等 | 按图纸尺寸以体积计算 | m³ | 9.9 | [7 empty] | 混凝土甲供
6 | 基础墙体 | 1.混凝土种类:预拌混凝土 2.强度等级:C30 3.厚度:25cm | 含所有人工费、辅材、机械费、模板脚手架、泵送、混凝土养护、施工现场清理、对拉螺栓、安全文明施工费等 | 按图纸尺寸以体积计算 | m³ | 30.72 | [7 empty] | 混凝土甲供
7 | 现浇构件钢筋 | 1.钢筋种类、规格:HRBΦ12 | HRBΦ12钢筋、钢筋的装卸、加工、二次运输、安装 | 按图纸尺寸以重量计算 | t | 0.572
8 | 坡道 | 1.混凝土种类:预拌 2.混凝土强度等级:C30 3.厚度25cm | 含所有人工费、辅材、机械费、材料加工、倒运、混凝土养护、模板、安全文明施工费等 | 按图纸尺寸以面积计算 | m³ | 10 | [7 empty] | 混凝土甲供
9 | 其中：安全文明施工费
10 | 不含增值税造价
11 | 增值税
* | 合计
（需对清单进行统一说明的可在此标注。）

## 洗车机土建
附件1
工程量清单
项目名称：洗车机土建
序号 | 项目名称 | 项目特征 | 工作内容 | 工程量计算规则 | 计量 单位 | 工程数量 （暂定） | 单价（元） |  |  | 不含增值税合价 （元） | 含增值税合价 （元） | 其中人工费单价（含税） | 其中人工费合价（含税） | 备注 （甲供材或其他说明）
[7 empty] | 不含增值税单价 | 增值税 | 合计
1 | 挖一般土方 | 1.土壤类别:一、二类土 2.挖土深度:2m 内 | 含所有人工费、机械费、机械进出场、防扬尘处理、安全文明施工费等 | 按图纸尺寸以体积计算 | m³ | 25
2 | 土方倒运 | 1.名称:土方倒运 2.运距:场内 | 含所有人工费、机械费、机械进出场、防扬尘处理、安全文明施工费等 | 按图纸尺寸以体积计算 | m³ | 15
3 | 回填方 | 1.密实度要求:符合规范设计要求 2.填方材料品种:开挖方 | 含所有人工费、机械费、机械进出场、防扬尘处理、安全文明施工费等 | 按图纸尺寸以体积计算 | m³ | 10
4 | 现浇混凝土池底 | 1.混凝土强度等级:预拌C30 2.防水、抗渗要求:P6 | 含所有人工费、辅材、机械费、泵送、混凝土养护、模板脚手架、安全文明施工费等 | 按图纸尺寸以体积计算 | m³ | 2.25 | [7 empty] | 混凝土甲供
5 | 现浇混凝土池壁 | 1.混凝土强度等级:预拌C30 2.防水、抗渗要求:P6 | 含所有人工费、辅材、机械费、泵送、混凝土养护、模板脚手架、安全文明施工费等 | 按图纸尺寸以体积计算 | m³ | 6 | [7 empty] | 混凝土甲供
6 | 洗车机基础 | 1.混凝土强度等级：C30 2.厚度:30cm 3.流水槽尺寸25cm*25cm | 含所有人工费、辅材、机械费、泵送、混凝土养护、模板脚手架、安全文明施工费等 | 按图纸尺寸以面积计算 | ㎡ | 8.47 | [7 empty] | 混凝土甲供
7 | 预埋件 | 1.预埋件尺寸：350*350*12mm 2.地脚螺：直径16*500mm | 含所有人工费、材料费、材料加工、机械费等 | 按设计图图示以数量计算 | 个 | 4
8 | 洗车机基础沉淀池防水 | 聚氨酯防水涂膜 2mm厚 | 含所有人工费、材料费、材料加工、机械费等 | 按设计图图示以面积计算 | ㎡ | 31
9 | 其中：安全文明施工费
10 | 不含增值税造价
11 | 增值税
* | 合计
（需对清单进行统一说明的可在此标注。）

## 地磅土建
附件1
工程量清单
项目名称：地磅土建
序号 | 项目名称 | 项目特征 | 工作内容 | 工程量计算规则 | 计量 单位 | 工程数量 （暂定） | 单价（元） |  |  | 不含增值税合价 （元） | 含增值税合价 （元） | 其中人工费单价（含税） | 其中人工费合价（含税） | 备注 （甲供材或其他说明）
[7 empty] | 不含增值税单价 | 增值税 | 合计
1 | 挖一般土方 | 1.土壤类别:一、二类土 2.挖土深度:2m 内 | 含所有人工费、机械费、机械进出场、防扬尘处理、安全文明施工费等 | 按图纸尺寸以体积计算 | m³ | 39.76
2 | 土方倒运 | 1.名称:土方倒运 2.运距:自行考虑 | 含所有人工费、机械费、机械进出场、防扬尘处理、安全文明施工费等 | 按图纸尺寸以体积计算 | m³ | 25
3 | 整平碾压 | 1.对地面进行平整、压实 | 含所有人工费、机械费、机械进出场、防扬尘处理、安全文明施工费等 | 按图纸尺寸以体积计算 | ㎡ | 63
4 | 独立基础 | 1.混凝土种类:预拌 2.混凝土强度等级:C30 | 含所有人工费、辅材、机械费、模板脚手架、泵送、混凝土养护、施工现场清理、对拉螺栓、安全文明施工费等 | 按图纸尺寸以体积计算 | m³ | 27.48 | [7 empty] | 混凝土甲供
5 | 垫层 | 1.混凝土种类:预拌 2.混凝土强度等级:C25 | 含所有人工费、辅材、机械费、模板脚手架、泵送、混凝土养护、施工现场清理、对拉螺栓、安全文明施工费等 | 按图纸尺寸以体积计算 | m³ | 4.08 | [7 empty] | 混凝土甲供
6 | 坡道 | 1.厚度:40cm 2.混凝土种类:预拌 3.混凝土强度等级:C30 | 含所有人工费、辅材、机械费、材料加工、倒运、混凝土养护、模板、安全文明施工费等 | 按图纸尺寸以面积计算 | ㎡ | 18.53 | [7 empty] | 混凝土甲供
7 | 其中：安全文明施工费
8 | 不含增值税造价
9 | 增值税
* | 合计
（需对清单进行统一说明的可在此标注。）

## 1#水稳站土建
附件1
工程量清单
项目名称:1#水稳站土建
序号 | 项目名称 | 项目特征 | 工作内容 | 工程量计算规则 | 计量 单位 | 工程数量 （暂定） | 单价（元） |  |  | 不含增值税合价 （元） | 含增值税合价 （元） | 其中人工费单价（含税） | 其中人工费合价（含税） | 备注 （甲供材或其他说明）
[7 empty] | 不含增值税单价 | 增值税 | 合计
1 | 挖一般土方 | 1.土壤类别:一、二类土 2.挖土深度:2m 内 | 含所有人工费、机械费、机械进出场、防扬尘处理、安全文明施工费等 | 按图纸尺寸以体积计算 | m³ | 500
2 | 土方倒运 | 1.名称:土方倒运 2.运距:场内 | 含所有人工费、机械费、机械进出场、防扬尘处理、安全文明施工费等 | 按图纸尺寸以体积计算 | m³ | 450
3 | 回填方 | 1.密实度要求:符合规范设计要 2.填方材料品种:开挖方 | 含所有人工费、机械费、机械进出场、防扬尘处理、安全文明施工费等 | 按图纸尺寸以体积计算 | m³ | 50
4 | 配料仓底板 | 1.混凝土种类：预拌混凝土 2.混凝土强度等级：C30 3.厚度：0.3m | 含所有人工费、辅材、机械费、模板脚手架、泵送、混凝土养护、施工现场清理、对拉螺栓、安全文明施工费等 | 按图纸尺寸以体积计算 | m³ | 42 | [7 empty] | 混凝土甲供
5 | 配料仓直形墙 | 1.混凝土种类：预拌混凝土 2.混凝土强度等级：C30 3.墙体厚度：0.2m | 含所有人工费、辅材、机械费、模板脚手架、泵送、混凝土养护、施工现场清理、对拉螺栓、安全文明施工费等 | 按图纸尺寸以体积计算 | m³ | 15 | [7 empty] | 混凝土甲供
6 | 现浇构件钢筋 | 1.钢筋种类规格:HRBΦ12 2.钢筋间距：0.3m | 钢筋、钢筋的装卸、加工、二次运输、安装 含马凳筋及钢筋机械连接 | 按图纸尺寸以重量计算 | t | 1.07
7 | 配料仓条形基础 | 1.混凝土种类：预拌混凝土 2.混凝土强度等级：C30 3.厚度：0.3m | 含所有人工费、辅材、机械费、模板脚手架、泵送、混凝土养护、施工现场清理、对拉螺栓、安全文明施工费等 | 按图纸尺寸以体积计算 | m³ | 9.52 | [7 empty] | 混凝土甲供
8 | 平皮带条形基础 | 1.混凝土种类：预拌混凝土 2.混凝土强度等级：C30 3.厚度：0.2m | 含所有人工费、辅材、机械费、模板脚手架、泵送、混凝土养护、施工现场清理、对拉螺栓、安全文明施工费等 | 按设计图图示以数量计算 | m³ | 1.29 | [7 empty] | 混凝土甲供
9 | 斜皮带支腿基础 | 1.混凝土种类：预拌混凝土 2.混凝土强度等级：C30 3.厚度：0.7m | 含所有人工费、辅材、机械费、模板脚手架、泵送、混凝土养护、施工现场清理、对拉螺栓、安全文明施工费等 | 按设计图图示以数量计算 | m³ | 2.64 | [7 empty] | 混凝土甲供
10 | 搅拌主机基础 | 1.混凝土种类：预拌混凝土 2.混凝土强度等级：C30 3.厚度：0.7m | 含所有人工费、辅材、机械费、模板脚手架、泵送、混凝土养护、施工现场清理、对拉螺栓、安全文明施工费等 | 按设计图图示以数量计算 | m³ | 13.6 | [7 empty] | 混凝土甲供
11 | 水泥过渡舱基础 | 1.混凝土种类：预拌混凝土 2.混凝土强度等级：C30 3.厚度：0.7m | 含所有人工费、辅材、机械费、模板脚手架、泵送、混凝土养护、施工现场清理、对拉螺栓、安全文明施工费等 | 按设计图图示以数量计算 | m³ | 3.84 | [7 empty] | 混凝土甲供
12 | 水泥仓基础 | 1.混凝土种类：预拌混凝土 2.混凝土强度等级：C30 3.厚度：0.7m | 含所有人工费、辅材、机械费、模板脚手架、泵送、混凝土养护、施工现场清理、对拉螺栓、安全文明施工费等 | 按设计图图示以数量计算 | m³ | 46.12 | [7 empty] | 混凝土甲供
13 | 现浇构件钢筋 | 1.钢筋种类规格:HRBΦ12 2.钢筋间距：0.3m | 钢筋、钢筋的装卸、加工、二次运输、安装. | 按图纸尺寸以重量计算 | t | 0.121
14 | 储料仓基础 | 1.混凝土种类：预拌混凝土 2.混凝土强度等级：C30 3.厚度：0.7m | 含所有人工费、辅材、机械费、模板脚手架、泵送、混凝土养护、施工现场清理、对拉螺栓、安全文明施工费等 | 按图纸尺寸以重量计算 | m³ | 4.75 | [7 empty] | 混凝土甲供
15 | 控制室基础 | 1.混凝土种类：预拌混凝土 2.混凝土强度等级：C30 3.厚度：0.7m | 含所有人工费、辅材、机械费、模板脚手架、泵送、混凝土养护、施工现场清理、对拉螺栓、安全文明施工费等 | 按图纸尺寸以重量计算 | m³ | 2.06 | [7 empty] | 混凝土甲供
16 | 预埋件安装 | 1.预埋件尺寸：350*350*12mm 2.地脚螺：直径16*500mm | 含所有人工费、材料费、材料加工、机械费等 | 按图纸尺寸以重量计算 | 块 | 34
17 | 预埋件安装 | 1.预埋件尺寸：450*450*30mm 2.地脚螺：直径32*1600mm | 含所有人工费、材料费、材料加工、机械费等 | 按图纸尺寸以重量计算 | 块 | 8
18 | 其中：安全文明施工费
19 | 不含增值税造价
20 | 增值税
* | 合计
（需对清单进行统一说明的可在此标注。）

## 2#机场水稳站土建
附件1
工程量清单
项目名称:2#水稳站土建
序号 | 项目名称 | 项目特征 | 工作内容 | 工程量计算规则 | 计量 单位 | 工程数量 （暂定） | 单价（元） |  |  | 不含增值税合价 （元） | 含增值税合价 （元） | 其中人工费单价（含税） | 其中人工费合价（含税） | 备注 （甲供材或其他说明）
[7 empty] | 不含增值税单价 | 增值税 | 合计
1 | 挖一般土方 | 1.土壤类别:一、二类土 2.挖土深度:2m 内 | 含所有人工费、机械费、机械进出场、防扬尘处理、安全文明施工费等 | 按图纸尺寸以体积计算 | m³ | 262
2 | 土方倒运 | 1.名称:土方倒运 2.运距:场内 | 含所有人工费、机械费、机械进出场、防扬尘处理、安全文明施工费等 | 按图纸尺寸以体积计算 | m³ | 649
3 | 回填方 | 1.密实度要求:符合规范设计要 2.填方材料品种:开挖方 | 含所有人工费、机械费、机械进出场、防扬尘处理、安全文明施工费等 | 按图纸尺寸以体积计算 | m³ | 45
4 | 配料仓底板 | 1.混凝土种类：预拌混凝土 2.混凝土强度等级：C30 3.厚度：0.3m | 含所有人工费、辅材、机械费、模板脚手架、泵送、混凝土养护、施工现场清理、对拉螺栓、安全文明施工费等 | 按图纸尺寸以体积计算 | m³ | 42 | [7 empty] | 混凝土甲供
5 | 配料仓直形墙 | 1.混凝土种类：预拌混凝土 2.混凝土强度等级：C30 3.墙体厚度：0.2m | 含所有人工费、辅材、机械费、模板脚手架、泵送、混凝土养护、施工现场清理、对拉螺栓、安全文明施工费等 | 按图纸尺寸以体积计算 | m³ | 15 | [7 empty] | 混凝土甲供
6 | 现浇构件钢筋 | 1.钢筋种类规格:HRBΦ12 2.钢筋间距：0.3m | 钢筋、钢筋的装卸、加工、二次运输、安装 含马凳筋及钢筋机械连接 | 按图纸尺寸以重量计算 | t | 1.07
7 | 配料仓条形基础 | 1.混凝土种类：预拌混凝土 2.混凝土强度等级：C30 3.厚度：0.3m | 含所有人工费、辅材、机械费、模板脚手架、泵送、混凝土养护、施工现场清理、对拉螺栓、安全文明施工费等 | 按图纸尺寸以体积计算 | m³ | 9.52 | [7 empty] | 混凝土甲供
8 | 平皮带条形基础 | 1.混凝土种类：预拌混凝土 2.混凝土强度等级：C30 3.厚度：0.2m | 含所有人工费、辅材、机械费、模板脚手架、泵送、混凝土养护、施工现场清理、对拉螺栓、安全文明施工费等 | 按设计图图示以数量计算 | m³ | 1.29 | [7 empty] | 混凝土甲供
9 | 斜皮带支腿基础 | 1.混凝土种类：预拌混凝土 2.混凝土强度等级：C30 3.厚度：0.7m | 含所有人工费、辅材、机械费、模板脚手架、泵送、混凝土养护、施工现场清理、对拉螺栓、安全文明施工费等 | 按设计图图示以数量计算 | m³ | 2.64 | [7 empty] | 混凝土甲供
10 | 搅拌主机基础 | 1.混凝土种类：预拌混凝土 2.混凝土强度等级：C30 3.厚度：0.7m | 含所有人工费、辅材、机械费、模板脚手架、泵送、混凝土养护、施工现场清理、对拉螺栓、安全文明施工费等 | 按设计图图示以数量计算 | m³ | 13.6 | [7 empty] | 混凝土甲供
11 | 水泥过渡舱基础 | 1.混凝土种类：预拌混凝土 2.混凝土强度等级：C30 3.厚度：0.7m | 含所有人工费、辅材、机械费、模板脚手架、泵送、混凝土养护、施工现场清理、对拉螺栓、安全文明施工费等 | 按设计图图示以数量计算 | m³ | 3.84 | [7 empty] | 混凝土甲供
12 | 水泥仓基础 | 1.混凝土种类：预拌混凝土 2.混凝土强度等级：C30 3.厚度：0.7m | 含所有人工费、辅材、机械费、模板脚手架、泵送、混凝土养护、施工现场清理、对拉螺栓、安全文明施工费等 | 按设计图图示以数量计算 | m³ | 46.12 | [7 empty] | 混凝土甲供
13 | 现浇构件钢筋 | 1.钢筋种类规格:HRBΦ12 2.钢筋间距：0.3m | 钢筋、钢筋的装卸、加工、二次运输、安装. | 按图纸尺寸以重量计算 | t | 0.121
14 | 储料仓基础 | 1.混凝土种类：预拌混凝土 2.混凝土强度等级：C30 3.厚度：0.7m | 含所有人工费、辅材、机械费、模板脚手架、泵送、混凝土养护、施工现场清理、对拉螺栓、安全文明施工费等 | 按图纸尺寸以重量计算 | m³ | 4.75 | [7 empty] | 混凝土甲供
15 | 控制室基础 | 1.混凝土种类：预拌混凝土 2.混凝土强度等级：C30 3.厚度：0.7m | 含所有人工费、辅材、机械费、模板脚手架、泵送、混凝土养护、施工现场清理、对拉螺栓、安全文明施工费等 | 按图纸尺寸以重量计算 | m³ | 2.06 | [7 empty] | 混凝土甲供
16 | 预埋件安装 | 1.预埋件尺寸：350*350*12mm 2.地脚螺：直径16*500mm | 含所有人工费、材料费、材料加工、机械费等 | 按图纸尺寸以重量计算 | 块 | 34
17 | 预埋件安装 | 1.预埋件尺寸：450*450*30mm 2.地脚螺：直径32*1600mm | 含所有人工费、材料费、材料加工、机械费等 | 按图纸尺寸以重量计算 | 块 | 8
18 | 其中：安全文明施工费
19 | 不含增值税造价
20 | 增值税
* | 合计
（需对清单进行统一说明的可在此标注。）

## 场区道路硬化
附件1
工程量清单
项目名称：场区道路硬化
序号 | 项目名称 | 项目特征 | 工作内容 | 工程量计算规则 | 计量 单位 | 工程数量 （暂定） | 单价（元） |  |  | 不含增值税合价 （元） | 含增值税合价 （元） | 其中人工费单价（含税） | 其中人工费合价（含税） | 备注 （甲供材或其他说明）
[7 empty] | 不含增值税单价 | 增值税 | 合计
1 | 办公区整平碾压 | 1.对地面进行平整、压实 | 含所有人工费、机械费、机械进出场、防扬尘处理、安全文明施工费等 | 按图纸尺寸以体积计算 | ㎡ | 4900
2 | 办公区混凝土箱式房基础地面、道路 | 1.预拌混凝土C30 2.厚度:15cm 2.棉毡养护 3.锯缝机切缝缝宽6mm缝深 5cm | 含所有人工费、机械费、泵送、混凝土养护、成品保护等 | 按图纸尺寸以面积计算 | ㎡ | 4800 | [7 empty] | 甲供混凝土
3 | 生产区重车路面整平碾压 | 1.对地面进行平整、压实 | 含所有人工费、机械费、机械进出场、防扬尘处理、安全文明施工费等 | 按图纸尺寸以体积计算 | ㎡ | 8500
4 | 挖一般土方 | 1.土壤类别:一、二类 2.挖土深度:2m 内 | 含所有人工费、机械费、机械进出场、防扬尘处理、安全文明施工费等 | 按图纸尺寸以体积计算 | m³ | 850
5 | 生产区重车混凝土地面 | 1.预拌混凝土C30 2.厚度(cm):25 3.棉毡养护 4.锯缝机切缝缝宽6mm缝深 5cm | 含所有人工费、机械费、泵送、混凝土养护、成品保护等 | 按图纸尺寸以面积计算 | ㎡ | 10000 | [7 empty] | 甲供混凝土
6 | 其中：安全文明施工费
7 | 不含增值税造价
8 | 增值税
* | 合计
（需对清单进行统一说明的可在此标注。）