## Sheet1 (hidden)
工程量清单（桥梁工程）
工程名称：省道S329南石线石岭桥等4座桥梁养护工程 | [11 empty] | 货币单位：人民币元
序号 | 项目名称 | 工作内容 | 工程量计算规则 | 计量单位 | 工程数量 | 单价（元） |  |  | 不含增值税合价 （元） | 含增值税合价 （元） | 其中人工费单价（含税） | 其中人工费合价（含税） | 甲供材 | 备注
[6 empty] | 不含增值税单价 | 增值税（9%） | 合计
一 | 省道S329石岭桥路基防护和桥梁工程劳务分包
1 | 路基 | [13 empty] | 清单单价 | 合价
1.1 | 拆除结构物（包括旧桥整桥、旧挡土墙及基础 | 撬除或凿除圬工，弃碴装车、外弃，场地清理、整平等全部工序的工作 | 按图示要求实际完成体积，不超过设计量，以m³计。 | m³ | 2667 | 40 | 3.6 | 43.6 | 106680 | 116281.2 | 12 | 32004 |  |  | 51.55 | 137483.85
1.2 | 边沟-现浇混凝土C25 | 施工准备，清整场地、放样定位；地基平整夯实，沟槽开挖(含补挖)、清底、垫层铺筑压实，模板制安拆、砼浇筑、养护、回填、夯实、配合检测、(半)成品保护等全部工序。 | 按图示要求实际完成体积，不超过设计量，以m³计。 | m³ | 96 | 541.5 | 48.74 | 590.24 | 51984 | 56663.04 | 324.9 | 31190.4 | C25混凝土 |  | 547.03 | 52514.88
1.3 | 挡土墙基础-C25片石混凝土 | 施工准备，清整场地、放样定位；地基平整夯实，沟槽开挖(含补挖)、清底、垫层铺筑压实，模板制安拆、砼浇筑、养护、回填、夯实、配合检测、(半)成品保护等全部工序。 | 按图示要求实际完成体积，不超过设计量，以m³计。 | m³ | 74.64 | 421.5 | 37.94 | 459.44 | 31460.76 | 34292.6 | 252.9 | 18876.46 | C25混凝土 片石 |  | 512.41 | 38246.2824
1.4 | 挡土墙墙身-C25片石混凝土 | 施工准备，清整场地、放样定位；地基平整夯实，沟槽开挖(含补挖)、清底、垫层铺筑压实，模板制安拆、砼浇筑、养护、回填、夯实、配合检测、(半)成品保护等全部工序。 | 按图示要求实际完成体积，不超过设计量，以m³计。 | m³ | 432.05 | 421.5 | 37.94 | 459.44 | 182109.08 | 198501.05 | 252.9 | 109265.45 | C25混凝土 片石 |  | 546.48 | 236106.684
1.5 | 挡土墙墙身-防渗土工布 | 下承层清理及整平，裁剪、铺设、搭接紧密、锚固、边缘处理、配合检测、(半)成品保护等全部工作内容。 | 按图示要求实际完成面积，不超过设计量，以㎡计。 | ㎡ | 211.63 | 1 | 0.09 | 1.09 | 211.63 | 230.68 | 0.6 | 126.98 | 无甲供材 |  | 10.54 | 2230.5802
1.6 | 挡土墙墙身-墙背回填砂砾 | 包含填料现场倒运、清表、填前压实、挖台阶、摊平、取水洒水(含水费)、碾压、整形、余土外运等的全部工作内容及人工、机械、材料等的一切费用。 | 按图示要求实际完成体积，不超过设计量，以m³计。 | m³ | 282.19 | 10 | 0.9 | 10.9 | 2821.9 | 3075.87 | 6 | 1693.14 | 无甲供材 |  | 165.8 | 46787.102
2 | 石岭桥
2.1 | 钢筋
2.1.1 | 基础钢筋（含灌注桩、承台、桩系梁、沉桩、沉井等）
2.1.1.1 | 光圆钢筋（HPB300） | 钢筋卸车、堆放、保护、储存、场内运输；除污除锈、调直、切断、弯制，半成品装运卸，现场焊接及绑扎、安放、定位、校正，配合检测、(半)成品保护等全部工作内容。 | 按图示要求实际完成重量，不超设计量，以kg计。 | kg | 1087.4 | 4.44 | 0.4 | 4.84 | 4828.06 | 5263.02 | 2.9 | 3153.46 | 钢筋 |  | 5.81 | 6317.794
2.1.1.2 | 带肋钢筋（HRB400） | 钢筋卸车、堆放、保护、储存、场内运输；除污除锈、调直、切断、弯制，半成品装运卸，现场焊接及绑扎、安放、定位、校正，配合检测、(半)成品保护等全部工作内容。 | 按图示要求实际完成重量，不超设计量，以kg计。 | kg | 9164.2 | 4.44 | 0.4 | 4.84 | 40689.05 | 44354.73 | 2.9 | 26576.18 | 钢筋 |  | 5.25 | 48112.05
2.1.2 | 下部结构钢筋
2.1.2.1 | 光圆钢筋（HPB300） | 钢筋卸车、堆放、保护、储存、场内运输；除污除锈、调直、切断、弯制，半成品装运卸，现场焊接及绑扎、安放、定位、校正，配合检测、(半)成品保护等全部工作内容。 | 按图示要求实际完成重量，不超设计量，以kg计。 | kg | 2016.6 | 4.5 | 0.41 | 4.91 | 9074.7 | 9901.51 | 2.95 | 5948.97 | 钢筋 |  | 5.72 | 11534.952
2.1.2.2 | 带肋钢筋（HRB400） | 钢筋卸车、堆放、保护、储存、场内运输；除污除锈、调直、切断、弯制，半成品装运卸，现场焊接及绑扎、安放、定位、校正，配合检测、(半)成品保护等全部工作内容。 | 按图示要求实际完成重量，不超设计量，以kg计。 | kg | 26491.2 | 4.5 | 0.41 | 4.91 | 119210.4 | 130071.79 | 2.95 | 78149.04 | 钢筋 |  | 5.16 | 136694.592
2.1.2.3 | 冷轧带肋钢筋网 | 钢筋卸车、堆放、保护、储存、场内运输；除污除锈、调直、切断、弯制，半成品装运卸，现场焊接及绑扎、安放、定位、校正，配合检测、(半)成品保护等全部工作内容。 | 按图示要求实际完成重量，不超设计量，以kg计。 | kg | 7543 | 4.5 | 0.41 | 4.91 | 33943.5 | 37036.13 | 2.95 | 22251.85 | 钢筋 |  | 7.88 | 59438.84
2.1.3 | 上部结构钢筋
2.1.3.1 | 光圆钢筋（HPB300） | 钢筋卸车、堆放、保护、储存、场内运输；除污除锈、调直、切断、弯制，半成品装运卸，现场焊接及绑扎、安放、定位、校正，配合检测、(半)成品保护等全部工作内容。 | 按图示要求实际完成重量，不超设计量，以kg计。 | kg | 9379 | 4.5 | 0.41 | 4.91 | 42205.5 | 46050.89 | 2.95 | 27668.05 | 钢筋 |  | 6.02 | 56461.58
2.1.3.2 | 带肋钢筋（HRB400） | 钢筋卸车、堆放、保护、储存、场内运输；除污除锈、调直、切断、弯制，半成品装运卸，现场焊接及绑扎、安放、定位、校正，配合检测、(半)成品保护等全部工作内容。 | 按图示要求实际完成重量，不超设计量，以kg计。 | kg | 40549.1 | 4.5 | 0.41 | 4.91 | 182470.95 | 199096.08 | 2.95 | 119619.85 | 钢筋 |  | 5.46 | 221398.086
2.1.4 | 附属结构钢筋
2.1.4.1 | 光圆钢筋（HPB300） | 钢筋卸车、堆放、保护、储存、场内运输；除污除锈、调直、切断、弯制，半成品装运卸，现场焊接及绑扎、安放、定位、校正，配合检测、(半)成品保护等全部工作内容。 | 按图示要求实际完成重量，不超设计量，以kg计。 | kg | 362.8 | 4.5 | 0.41 | 4.91 | 1632.6 | 1781.35 | 2.95 | 1070.26 | 钢筋 |  | 5.65 | 2049.82
2.1.4.2 | 带肋钢筋（HRB400） | 钢筋卸车、堆放、保护、储存、场内运输；除污除锈、调直、切断、弯制，半成品装运卸，现场焊接及绑扎、安放、定位、校正，配合检测、(半)成品保护等全部工作内容。 | 按图示要求实际完成重量，不超设计量，以kg计。 | kg | 29193.4 | 4.5 | 0.41 | 4.91 | 131370.3 | 143339.59 | 2.95 | 86120.53 | 钢筋 |  | 5.67 | 165526.578
2.1.4.3 | 钢板 | 下料、打磨、焊接U型钢筋等完成该项全部工作内容除甲供材料费外的全部费用。 | 按图示要求实际完成重量，不超设计量，以kg计。 | kg | 225.4 | 4.5 | 0.41 | 4.91 | 1014.3 | 1106.71 | 2.95 | 664.93 | 钢筋 |  | 6.25 | 1408.75
2.1.4.4 | 支座预埋件 | 各种预埋件制作、安装。 | 按图示要求实际完成重量，不超设计量，以kg计。 | kg | 1014.6 | 4.5 | 0.41 | 4.91 | 4565.7 | 4981.69 | 2.95 | 2993.07 | 钢筋 |  | 6.12 | 6209.352
2.2 | 干处挖土方 | 挖、运至坑口外50米（包括基底标高以上0.5米范围土方以人工挖运），基底夯实，坑壁及坑底面修整，配合检测、(半)成品保护等全部工作内容。 | 按实际完成的体积，不超过设计量，以m³计量。 | m³ | 631 | 8 | 0.72 | 8.72 | 5048 | 5502.32 | 2.4 | 1514.4 | 无甲供材 |  | 21.41 | 13509.71
2.3 | 干处挖石方 | 机械钻眼、爆破、装石、清运至坑口外50米，基底检平，修整坑壁及坑底面，配合检测、(半)成品保护等全部工作内容。 | 按实际完成的体积，不超过设计量，以m³计量。 | m³ | 1472.3 | 25 | 2.25 | 27.25 | 36807.5 | 40120.18 | 7.5 | 11042.25 | 无甲供材 |  | 56.6 | 83332.18
2.4 | 填土方 | 卸土、倒运、回填、夯实、整平；清扫现场，配合检测、(半)成品保护等全部工作内容。 | 按实际完成的体积，不超过设计量，以m³计量。 | m³ | 16.3 | 6 | 0.54 | 6.54 | 97.8 | 106.6 | 1.8 | 29.34 | 无甲供材 |  | 13.86 | 225.918
2.5 | 钻孔灌注桩
2.5.1 | C30混凝土(φ2000mm) | 场地平整，安、拆泥浆循环系统并造浆，护筒安、拆、维修，准备钻具，装、拆、移钻架及钻机，安、拆钻杆及钻头，钻进、压泥浆、浮渣、清理泥浆池沉渣，清孔，钢筋笼吊装下放就位、分节焊接接长、灌注混凝土，凿桩头（含清运），检测配合，场地清理等全部工作内容。 | 按图示要求实际完成长度，不超设计量，以m计。 | m | 30 | 12950.33 | 1165.53 | 14115.86 | 388509.9 | 423475.8 | 2590.07 | 77702.1 | C30混凝土 |  | 3006.19 | 90185.7
2.5.2 | 检测管（SCG54×1.8-QY型声测管） | 声测管安装、连接、端口封闭，配合检测、(半)成品保护等全部工序的工作。 | 按图示要求实际完成重量，不超设计量，以kg计。 | kg | 287.3 | 0 | 0 | 0 | 0 | 0 | 0 | 0 | 无甲供材
2.5.3 | 钢板 | 下料、焊接和封闭实验等完成该项全部工作内容除甲供材料费外的全部费用。 | 按图示要求实际完成重量，不超设计量，以kg计。 | kg | 4 | 0 | 0 | 0 | 0 | 0 | 0 | 0 | 无甲供材
2.6 | 混凝土
2.6.1 | 基础（包括桩系梁，但不包括桩基）
2.6.1.1 | C35桩系梁混凝土 | 模板安装、拆除和堆放、维护、场内倒运；混凝土浇筑、喷淋养生等完成工作内容除甲供材料费外的全部费用。 | 按图示要求实际完成体积，不超过设计量，以m³计。 | m³ | 9.3 | 479 | 43.11 | 522.11 | 4454.7 | 4855.62 | 287.4 | 2672.82 | C35混凝土 |  | 873.04 | 8119.272
2.6.1.2 | C30扩大基础混凝土 | 模板安装、拆除和堆放、维护、场内倒运；混凝土浇筑、喷淋养生等完成工作内容除甲供材料费外的全部费用。 | 按图示要求实际完成体积，不超过设计量，以m³计。 | m³ | 318.1 | 402.5 | 36.23 | 438.73 | 128035.25 | 139560.01 | 241.5 | 76821.15 | C30混凝土 |  | 665.75 | 211775.075
2.6.2 | 混凝土下部结构
2.6.2.1 | 桥台混凝土
2.6.2.1.1 | C30台身混凝土 | 模板安装、拆除和堆放、维护、场内倒运；混凝土浇筑、喷淋养生等完成工作内容除甲供材料费外的全部费用。 | 按图示要求实际完成体积，不超过设计量，以m³计。 | m³ | 337.3 | 402.5 | 36.23 | 438.73 | 135763.25 | 147983.63 | 241.5 | 81457.95 | C30混凝土 |  | 830.67 | 280184.991
2.6.2.1.2 | C30侧墙下混凝土 | 模板安装、拆除和堆放、维护、场内倒运；混凝土浇筑、喷淋养生等完成工作内容除甲供材料费外的全部费用。 | 按图示要求实际完成体积，不超过设计量，以m³计。 | m³ | 166.5 | 402.5 | 36.23 | 438.73 | 67016.25 | 73048.55 | 241.5 | 40209.75 | C30混凝土 |  | 830.67 | 138306.555
2.6.2.1.3 | C40台帽混凝土 | 模板安装、拆除和堆放、维护、场内倒运；混凝土浇筑、喷淋养生等完成工作内容除甲供材料费外的全部费用。 | 按图示要求实际完成体积，不超过设计量，以m³计。 | m³ | 36.9 | 685.5 | 61.7 | 747.2 | 25294.95 | 27571.68 | 411.3 | 15176.97 | C40混凝土 |  | 786.52 | 29022.588
2.6.2.1.4 | C35侧墙上混凝土 | 模板安装、拆除和堆放、维护、场内倒运；混凝土浇筑、喷淋养生等完成工作内容除甲供材料费外的全部费用。 | 按图示要求实际完成体积，不超过设计量，以m³计。 | m³ | 10.1 | 669 | 60.21 | 729.21 | 6756.9 | 7365.02 | 401.4 | 4054.14 | C35混凝土 |  | 849.66 | 8581.566
2.6.2.2 | 桥墩混凝土
2.6.2.2.1 | C35桥墩墩柱混凝土 | 模板安装、拆除和堆放、维护、场内倒运；混凝土浇筑、喷淋养生等完成工作内容除甲供材料费外的全部费用。 | 按图示要求实际完成体积，不超过设计量，以m³计。 | m³ | 134.9 | 619 | 55.71 | 674.71 | 83503.1 | 91018.38 | 371.4 | 50101.86 | C35混凝土 |  | 902.22 | 121709.478
2.6.2.2.2 | C35桥墩系梁混凝土 | 模板安装、拆除和堆放、维护、场内倒运；混凝土浇筑、喷淋养生等完成工作内容除甲供材料费外的全部费用。 | 按图示要求实际完成体积，不超过设计量，以m³计。 | m³ | 15.2 | 669 | 60.21 | 729.21 | 10168.8 | 11083.99 | 401.4 | 6101.28 | C35混凝土 |  | 873.04 | 13270.208
2.6.2.2.3 | C40桥墩盖梁混凝土 | 模板安装、拆除和堆放、维护、场内倒运；混凝土浇筑、喷淋养生等完成工作内容除甲供材料费外的全部费用。 | 按图示要求实际完成体积，不超过设计量，以m³计。 | m³ | 23.4 | 685.5 | 61.7 | 747.2 | 16040.7 | 17484.48 | 411.3 | 9624.42 | C40混凝土 |  | 921.68 | 21567.312
2.6.3 | 桥梁上部结构现浇整体化混凝土（C50微膨胀混凝土湿接缝、横隔板、现浇横梁） | 模板安装、拆除和堆放、维护、场内倒运；混凝土浇筑、喷淋养生等完成工作内容除甲供材料费外的全部费用。 | 按图示要求实际完成体积，不超过设计量，以m³计。 | m³ | 17.1 | 790.5 | 71.15 | 861.65 | 13517.55 | 14734.22 | 474.3 | 8110.53 | C50微膨胀混凝土 |  | 833.53 | 14253.363
2.6.4 | 现浇混凝土附属结构
2.6.4.1 | C40混凝土防撞护拦 | 模板安装、拆除和堆放、维护、场内倒运；混凝土浇筑、喷淋养生等完成工作内容除甲供材料费外的全部费用。 | 按图示要求实际完成体积，不超过设计量，以m³计。 | m³ | 58.8 | 675.5 | 60.8 | 736.3 | 39719.4 | 43294.44 | 405.3 | 23831.64 | C40混凝土 |  | 848.3 | 49880.04
2.6.4.2 | C30混凝土搭板 | 模板安装、拆除和堆放、维护、场内倒运；混凝土浇筑、喷淋养生等完成工作内容除甲供材料费外的全部费用。 | 按图示要求实际完成体积，不超过设计量，以m³计。 | m³ | 28.8 | 455.5 | 41 | 496.5 | 13118.4 | 14299.2 | 273.3 | 7871.04 | C30混凝土 |  | 692.33 | 19939.104
2.6.4.3 | C40混凝土支座垫石 | 模板安装、拆除和堆放、维护、场内倒运；混凝土浇筑、喷淋养生等完成工作内容除甲供材料费外的全部费用。 | 按图示要求实际完成体积，不超过设计量，以m³计。 | m³ | 1.4 | 685.5 | 61.7 | 747.2 | 959.7 | 1046.08 | 411.3 | 575.82 | C40混凝土 |  | 1202.54 | 1683.556
2.6.4.4 | C40混凝土挡块、挡土板 | 模板安装、拆除和堆放、维护、场内倒运；混凝土浇筑、喷淋养生等完成工作内容除甲供材料费外的全部费用。 | 按图示要求实际完成体积，不超过设计量，以m³计。 | m³ | 4.2 | 685.5 | 61.7 | 747.2 | 2879.1 | 3138.24 | 411.3 | 1727.46 | C40混凝土 |  | 1202.54 | 5050.668
2.6.4.5 | C50聚丙烯纤维混凝土 | 模板安装、拆除和堆放、维护、场内倒运；混凝土浇筑、喷淋养生等完成工作内容除甲供材料费外的全部费用。 | 按图示要求实际完成体积，不超过设计量，以m³计。 | m³ | 3 | 740.5 | 66.65 | 807.15 | 2221.5 | 2421.45 | 444.3 | 1332.9 | C50混凝土 |  | 1015.67 | 3047.01
2.6.4.6 | C40混凝土防撞岛 | 模板安装、拆除和堆放、维护、场内倒运；混凝土浇筑、喷淋养生等完成工作内容除甲供材料费外的全部费用。 | 按图示要求实际完成体积，不超过设计量，以m³计。 | m³ | 9.4 | 675.5 | 60.8 | 736.3 | 6349.7 | 6921.22 | 405.3 | 3809.82 | C40混凝土 |  | 848.3 | 7974.02
2.6.4.7 | C30混凝土防撞岛 | 模板安装、拆除和堆放、维护、场内倒运；混凝土浇筑、喷淋养生等完成工作内容除甲供材料费外的全部费用。 | 按图示要求实际完成体积，不超过设计量，以m³计。 | m³ | 1.1 | 462.5 | 41.63 | 504.13 | 508.75 | 554.54 | 277.5 | 305.25 | C30混凝土 |  | 812.6 | 893.86
2.6.5 | 后张法预应力钢绞线（Ф15.20mm1860Mpa级） | 搭拆临时脚手架及操作平台，波纹管定位钢筋制作与安装、波纹管安装、钢绞线制束、穿束，安锚具、锚垫板等，张拉、切割，砼凿毛、清洗孔道，压浆，封锚头，材料运输等全部工作内容。 | 按图示要求实际完成重量，不超设计量，以kg计。 | kg | 8188.8 | 5.45 | 0.49 | 5.94 | 44628.96 | 48641.47 | 1.64 | 13429.63 | 无甲供材 |  | 10.34 | 84672.192
2.6.6 | 预制预应力箱梁（C50混凝土） | 模板安装、拆除和堆放、维护、场内倒运；混凝土浇筑、喷淋养生，成品梁移位、存放、满足现场施工需要，预制梁移梁、存放、运输、临时支座的制作安装与拆除、箱梁安装等完成工作内容除甲供材料费外的全部费用。 | 按图示要求实际完成体积，不超过设计量，以m³计。 | m³ | 187.2 | 1640.5 | 147.65 | 1788.15 | 307101.6 | 334741.68 | 164.05 | 30710.16 | C50混凝土 |  | 1306.04 | 244490.688
2.6.7 | 水泥混凝土桥面铺装（C40防水混凝土12cm厚） | 模板安、拆，砼灌注、养生等完成该项工作内容除甲供材料费外的全部费用。 | 按图示要求实际完成体积，不超过设计量，以m³计。 | m³ | 53.4 | 485.5 | 43.7 | 529.2 | 25925.7 | 28259.28 | 145.65 | 7777.71 | C40混凝土 |  | 666.58 | 35595.372
2.7 | 防水层
2.7.1 | 桥面混凝土表面处理-精铣刨 | 铣刨机就位、铣刨深度1-2cm，精铣刨、清扫等完成该项工作内容除甲供材料费外的全部费用。 | 按图示要求实际完成面积，不超过设计量，以㎡计量。 | ㎡ | 398.7 | 10 | 0.9 | 10.9 | 3987 | 4345.83 | 3 | 1196.1 | 无甲供材 |  | 3 | 1196.1
2.7.2 | 铺设防水层-SBS沥青防水层 | 清理浮渣、表面拉毛，喷射防水材料等完成该项工作内容除甲供材料费外的全部费用。 | 按图示要求实际完成面积，不超过设计量，以㎡计量。 | ㎡ | 398.7 | 3 | 0.27 | 3.27 | 1196.1 | 1303.75 | 0.9 | 358.83 | 无甲供材 |  | 30.96 | 12343.752
2.8 | 桥面排水
2.8.1 | 铸铁管 | 倒运、安装、检查等完成该项工作内容除甲供材料费外的全部费用。 | 按实际完成数量 不超设计量，以套计。 | 套 | 24 | 50 | 4.5 | 54.5 | 1200 | 1308 | 15 | 360 | 无甲供材 |  | 64.38 | 1545.12
2.8.2 | PVC管 | 下料、倒运、安装、检查等完成该项工作内容除甲供材料费外的全部费用。 | 按实际完成长度 不超设计量，以m计。 | m | 38.4 | 3 | 0.27 | 3.27 | 115.2 | 125.57 | 0.9 | 34.56 | 无甲供材 |  | 68.25 | 2620.8
2.8.3 | 碎石盲沟 | 放样，切边，回填碎石、完工清理，配合检测、(半)成品保护等全部工作内容。 | 按图示要求实际完成体积，不超过设计量，以m³计量。 | m³ | 1.4 | 10 | 0.9 | 10.9 | 14 | 15.26 | 3 | 4.2 | 无甲供材 |  | 141.63 | 198.282
2.9 | 板式橡胶支座
2.9.1 | GBZJ 400×400×84 | 砂浆拌和，抹平，支座固定等完成该项工作内容除甲供材料费外的全部费用。 | 按图示要求实际完成体积，不超设计量，以dm³计。 | dm³ | 80.6 | 15 | 1.35 | 16.35 | 1209 | 1317.81 | 12 | 967.2 | 支座 |  | 74.87 | 6034.522
2.9.2 | GBZJH 300×300×65 | 砂浆(混凝土)拌和，抹平，固定垫石钢板、安放支座及支座上钢板、抹硅脂油和封闭等完成该项工作内容除甲供材料费外的全部费用。 | 按图示要求实际完成体积，不超设计量，以dm³计。 | dm³ | 91.8 | 15 | 1.35 | 16.35 | 1377 | 1500.93 | 12 | 1101.6 | 支座及上下钢板 |  | 74.87 | 6873.066
2.9.3 | 橡胶垫块200×200×20 | 砂浆拌和，抹平，固定等完成该项工作内容除甲供材料费外的全部费用。 | 按图示要求实际完数量，不超设计量，以个计。 | 个 | 40 | 15 | 1.35 | 16.35 | 600 | 654 | 12 | 480 | 垫块 |  | 59.89 | 2395.6
2.1 | 80型模数式伸缩缝 | 切割、开槽，预埋件及伸缩缝安装、焊接，砼浇筑、养生等完成该项工作内容除甲供材料费外的全部费用。 | 按图示要求实际完成长度，不超设计量，以m计。 | m | 18 | 410 | 36.9 | 446.9 | 7380 | 8044.2 | 328 | 5904 | 伸缩缝 |  | 1322.87 | 23811.66
3 | 临时工程
3.1 | 临时道路修建、养护与拆除(包括原道路的养护费) | 150m路基的填筑土方、50cm厚4m宽砂石路面路面铺筑、维护及拆除 | 按照实际完成的长度，以米计。 | m | 200 | 32.5 | 2.93 | 35.43 | 6500 | 7086 | 9.75 | 1950 | 无甲供材
3.2 | 临时占地 | 清表、平整、硬化和使用结束后的耕地恢复等完成上述工作内容，另外包括临时占地使用费、土地资源使用费、青苗补偿费用的全部费用。 | 按照实际恢复至县级土地主管部门认可的面积，以亩计。 | 亩 | 2.5 | 10000 | 900 | 10900 | 25000 | 27250 | 3000 | 7500 | 无甲供材
3.3 | 临时供电设施架设、拆除 | 从变压器接至施工现场的二级电箱的长度 | 按照实际完成的线路长度，以m计。 | m | 1500 | 100 | 9 | 109 | 150000 | 163500 | 30 | 45000 | 无甲供材
二 | 省道S326邢台至临清公路吕寨桥养护工程
1 | 钢筋
1.1 | 基础钢筋（含灌注桩、承台、桩系梁、沉桩、沉井等）
1.1.1 | 光圆钢筋（HPB300） | 钢筋卸车、堆放、保护、储存、场内运输；除污除锈、调直、切断、弯制，半成品装运卸，现场焊接及绑扎、安放、定位、校正，配合检测、(半)成品保护等全部工作内容。 | 按图示要求实际完成重量，不超设计量，以kg计。 | kg | 2315.7 | 4.6 | 0.41 | 5.01 | 10652.22 | 11601.66 | 1.5 | 3473.55 | 钢筋 |  | 6.21 | 14380.497
1.1.2 | 带肋钢筋（HRB400） | 钢筋卸车、堆放、保护、储存、场内运输；除污除锈、调直、切断、弯制，半成品装运卸，现场焊接及绑扎、安放、定位、校正，配合检测、(半)成品保护等全部工作内容。 | 按图示要求实际完成重量，不超设计量，以kg计。 | kg | 13186.5 | 4.6 | 0.41 | 5.01 | 60657.9 | 66064.37 | 1.5 | 19779.75 | 钢筋 |  | 5.61 | 73976.265
1.2 | 下部结构钢筋
1.2.1 | 光圆钢筋（HPB300） | 钢筋卸车、堆放、保护、储存、场内运输；除污除锈、调直、切断、弯制，半成品装运卸，现场焊接及绑扎、安放、定位、校正，配合检测、(半)成品保护等全部工作内容。 | 按图示要求实际完成重量，不超设计量，以kg计。 | kg | 348.6 | 4.6 | 0.41 | 5.01 | 1603.56 | 1746.49 | 1.5 | 522.9 | 钢筋 |  | 6.12 | 2133.432
1.2.2 | 带肋钢筋（HRB400） | 钢筋卸车、堆放、保护、储存、场内运输；除污除锈、调直、切断、弯制，半成品装运卸，现场焊接及绑扎、安放、定位、校正，配合检测、(半)成品保护等全部工作内容。 | 按图示要求实际完成重量，不超设计量，以kg计。 | kg | 12714.1 | 4.6 | 0.41 | 5.01 | 58484.86 | 63697.64 | 1.5 | 19071.15 | 钢筋 |  | 5.52 | 70181.832
1.3 | 上部结构钢筋
1.3.1 | 光圆钢筋（HPB300） | 钢筋卸车、堆放、保护、储存、场内运输；除污除锈、调直、切断、弯制，半成品装运卸，现场焊接及绑扎、安放、定位、校正，配合检测、(半)成品保护等全部工作内容。 | 按图示要求实际完成重量，不超设计量，以kg计。 | kg | 257.3 | 4.602 | 0.41 | 5.012 | 1184.09 | 1289.59 | 1.5 | 385.95 | 钢筋 |  | 6.44 | 1657.012
1.3.2 | 带肋钢筋（HRB400） | 钢筋卸车、堆放、保护、储存、场内运输；除污除锈、调直、切断、弯制，半成品装运卸，现场焊接及绑扎、安放、定位、校正，配合检测、(半)成品保护等全部工作内容。 | 按图示要求实际完成重量，不超设计量，以kg计。 | kg | 37412.2 | 4.6 | 0.41 | 5.01 | 172096.12 | 187435.12 | 1.5 | 56118.3 | 钢筋 |  | 5.84 | 218487.248
1.4 | 附属结构钢筋
1.4.1 | 光圆钢筋（HPB300） | 钢筋卸车、堆放、保护、储存、场内运输；除污除锈、调直、切断、弯制，半成品装运卸，现场焊接及绑扎、安放、定位、校正，配合检测、(半)成品保护等全部工作内容。 | 按图示要求实际完成重量，不超设计量，以kg计。 | kg | 376.6 | 4.6 | 0.41 | 5.01 | 1732.36 | 1886.77 | 1.5 | 564.9 | 钢筋 |  | 6.04 | 2274.664
1.4.2 | 带肋钢筋（HRB400） | 钢筋卸车、堆放、保护、储存、场内运输；除污除锈、调直、切断、弯制，半成品装运卸，现场焊接及绑扎、安放、定位、校正，配合检测、(半)成品保护等全部工作内容。 | 按图示要求实际完成重量，不超设计量，以kg计。 | kg | 8886.8 | 4.6 | 0.41 | 5.01 | 40879.28 | 44522.87 | 1.5 | 13330.2 | 钢筋 |  | 6.07 | 53942.876
1.4.3 | 金属梁柱式护栏 | 材料采购、加工、安装、涂漆等工作内容 | 按图示要求实际完成重量，不超设计量，以kg计。 | kg | 8407.4 | 8.75 | 0.79 | 9.54 | 73564.75 | 80206.6 | 2.86 | 24045.16 | 钢筋 |  | 13.66 | 114845.084
1.4.4 | 钢板 | 下料、打磨、焊接U型钢筋等完成该项全部工作内容除甲供材料费外的全部费用。 | 按图示要求实际完成重量，不超设计量，以kg计。 | kg | 1245.8 | 4.6 | 0.41 | 5.01 | 5730.68 | 6241.46 | 1.5 | 1868.7 | 钢筋 |  | 10.04 | 12507.832
2 | 基坑开挖及回填
2.1 | 干处挖土方 | 挖、运至坑口外50米（包括基底标高以上0.5米范围土方以人工挖运），基底夯实，坑壁及坑底面修整，配合检测、(半)成品保护等全部工作内容。 | 按实际完成的体积，不超过设计量，以m³计量。 | m³ | 260 | 40 | 3.6 | 43.6 | 10400 | 11336 | 2.18 | 566.8 | 无甲供材 |  | 22.89 | 5951.4
2.2 | 水下挖土方 | 机械钻眼、爆破、装石、清运至坑口外50米，基底检平，修整坑壁及坑底面，配合检测、(半)成品保护等全部工作内容。 | 按实际完成的体积，不超过设计量，以m³计量。 | m³ | 304 | 64.5 | 5.81 | 70.31 | 19608 | 21374.24 | 3.52 | 1070.08 | 无甲供材 |  | 24.18 | 7350.72
3 | 钻孔灌注桩
3.1 | 陆上钻孔灌注桩(桩径1100mm-C30混凝土） | 场地平整，安、拆泥浆循环系统并造浆，护筒安、拆、维修，准备钻具，装、拆、移钻架及钻机，安、拆钻杆及钻头，钻进、压泥浆、浮渣、清理泥浆池沉渣，清孔，钢筋笼吊装下放就位、分节焊接接长、灌注混凝土，凿桩头（含清运），检测配合，场地清理等全部工作内容。 | 按图示要求实际完成长度，不超设计量，以m计。 | m | 154 | 574.94 | 51.74 | 626.68 | 88540.76 | 96508.72 | 12.53 | 1929.62 | C30混凝土 |  | 1181.22 | 181907.88
4 | 混凝土
4.1 | 混凝土基础（包括支撑梁、桩基承台、桩系梁，但不包括桩基）
4.1.1 | C35系梁混凝土 | 模板安装、拆除和堆放、维护、场内倒运；混凝土浇筑、喷淋养生等完成工作内容除甲供材料费外的全部费用。 | 按图示要求实际完成体积，不超过设计量，以m³计。 | m³ | 3.6 | 719 | 64.71 | 783.71 | 2588.4 | 2821.36 | 235.11 | 846.4 | C35混凝土 |  | 933.73 | 3361.428
4.2 | 混凝土下部结构
4.2.1 | 桥墩混凝土(C35桥墩墩柱混凝土) | 模板安装、拆除和堆放、维护、场内倒运；混凝土浇筑、喷淋养生等完成工作内容除甲供材料费外的全部费用。 | 按图示要求实际完成体积，不超过设计量，以m³计。 | m³ | 5.5 | 719 | 64.71 | 783.71 | 3954.5 | 4310.41 | 235.11 | 1293.11 | C35混凝土 |  | 965.51 | 5310.305
4.2.2 | 盖梁混凝土(C40桥墩盖梁混凝土) | 模板安装、拆除和堆放、维护、场内倒运；混凝土浇筑、喷淋养生等完成工作内容除甲供材料费外的全部费用。 | 按图示要求实际完成体积，不超过设计量，以m³计。 | m³ | 15.7 | 735.5 | 66.2 | 801.7 | 11547.35 | 12586.69 | 240.51 | 3776.01 | C40混凝土 |  | 985.23 | 15468.111
4.2.3 | 台帽混凝土 | 模板安装、拆除和堆放、维护、场内倒运；混凝土浇筑、喷淋养生等完成工作内容除甲供材料费外的全部费用。 | 按图示要求实际完成体积，不超过设计量，以m³计。 | m³
4.2.3.1 | C40台帽混凝土 | 模板安装、拆除和堆放、维护、场内倒运；混凝土浇筑、喷淋养生等完成工作内容除甲供材料费外的全部费用。 | 按图示要求实际完成体积，不超过设计量，以m³计。 | m³ | 30 | 735.5 | 66.2 | 801.7 | 22065 | 24051 | 240.51 | 7215.3 | C40混凝土 |  | 840.64 | 25219.2
4.2.3.2 | C40耳背墙混凝土 | 模板安装、拆除和堆放、维护、场内倒运；混凝土浇筑、喷淋养生等完成工作内容除甲供材料费外的全部费用。 | 按图示要求实际完成体积，不超过设计量，以m³计。 | m³ | 13.7 | 735.5 | 66.2 | 801.7 | 10076.35 | 10983.29 | 240.51 | 3294.99 | C40混凝土 |  | 1117.69 | 15312.353
4.3 | 现浇混凝土上部结构
4.3.1 | C40混凝土 | 平整场地、硬化、搭设排架与预压、加工保养维修和加固拆除模板、加工安放内模、浇筑混凝土、养护等完成以上工作内容除甲供材料外的全部费用 | 按图示要求实际完成体积，不超过设计量，以m³计。 | m³ | 118.4 | 735.5 | 66.2 | 801.7 | 87083.2 | 94921.28 | 240.51 | 28476.38 | C40混凝土 |  | 850.43 | 100690.912
4.4 | 现浇混凝土附属结构
4.4.1 | C40混凝土防撞护拦 | 模板安装、拆除和堆放、维护、场内倒运；混凝土浇筑、喷淋养生等完成工作内容除甲供材料费外的全部费用。 | 按图示要求实际完成体积，不超过设计量，以m³计。 | m³ | 7.2 | 735.5 | 66.2 | 801.7 | 5295.6 | 5772.24 | 240.51 | 1731.67 | C40混凝土 |  | 906.85 | 6529.32
4.4.2 | C35混凝土搭板 | 模板安装、拆除和堆放、维护、场内倒运；混凝土浇筑、喷淋养生等完成工作内容除甲供材料费外的全部费用。 | 按图示要求实际完成体积，不超过设计量，以m³计。 | m³ | 39.6 | 719 | 64.71 | 783.71 | 28472.4 | 31034.92 | 235.11 | 9310.36 | C35混凝土 |  | 759.11 | 30060.756
4.4.3 | C40混凝土支座垫石 | 模板安装、拆除和堆放、维护、场内倒运；混凝土浇筑、喷淋养生等完成工作内容除甲供材料费外的全部费用。 | 按图示要求实际完成体积，不超过设计量，以m³计。 | m³ | 0.6 | 735.5 | 66.2 | 801.7 | 441.3 | 481.02 | 240.51 | 144.31 | C40混凝土 |  | 1285.85 | 771.51
4.4.4 | C40混凝土挡块、挡土板 | 模板安装、拆除和堆放、维护、场内倒运；混凝土浇筑、喷淋养生等完成工作内容除甲供材料费外的全部费用。 | 按图示要求实际完成体积，不超过设计量，以m³计。 | m³ | 0.5 | 735.5 | 66.2 | 801.7 | 367.75 | 400.85 | 240.51 | 120.26 | C40混凝土 |  | 1285.84 | 642.92
4.4.5 | C50聚丙烯纤维混凝土 | 模板安装、拆除和堆放、维护、场内倒运；混凝土浇筑、喷淋养生等完成工作内容除甲供材料费外的全部费用。 | 按图示要求实际完成体积，不超过设计量，以m³计。 | m³ | 1.5 | 0 | 0 | 0 | 0 | 0 | 0 | 0 | C50混凝土
5 | 防水层
5.1 | 铺设防水层 | 凿毛、清洗、晾干、喷洒50%SBS改性乳化沥青，观察透入下层情况，晾干后再喷洒第二次等完成工作内容除甲供材料费外的全部费用。 | 按图示要求实际完成面积，不超过设计量，以㎡计。 | ㎡ | 382.8 | 10 | 0.9 | 10.9 | 3828 | 4172.52 | 6.54 | 2503.51 | 无甲供材 |  | 38.25 | 14642.1
6 | 桥面排水
6.1 | 竖、横向集中排水管 | 加工安装钢筋、加固和拆除模板、安装和加固泄水管、填塞砂浆和混凝土、养生等完成工作内容除甲供材料费外的全部费用。 | 按图示要求实际完成数量，不超过设计量，以套计。 | 套 | 12 | 100 | 9 | 109 | 1200 | 1308 | 65.4 | 784.8 | 无甲供材 |  | 68.83 | 825.96
7 | 板式橡胶支座 | 砂浆拌和，抹平，支座固定等完成该项工作内容除甲供材料费外的全部费用。 | 按图示要求实际完成体积，不超设计量，以dm³计。 | dm³ | 157.6 | 15 | 1.35 | 16.35 | 2364 | 2576.76 | 9.81 | 1546.06 | 橡胶支座 |  | 80.5 | 12686.8
8 | 模数式伸缩装置
8.1 | 80型模数式伸缩缝 | 切割、开槽，预埋件及伸缩缝安装、焊接，砼浇筑、养生等完成该项工作内容除甲供材料费外的全部费用。 | 按图示要求实际完成长度，不超设计量，以m计。 | m | 12 | 410 | 36.9 | 446.9 | 4920 | 5362.8 | 268.14 | 3217.68 | 伸缩缝 |  | 1413.46 | 16961.52
9 | 拆除结构物
9.1 | 钢筋混凝土结构 | 撬除或凿除圬工，弃碴装车、外弃，场地清理、整平等全部工序的工作 | 按图示要求实际完成体积，不超过设计量，以m³计。 | m3 | 210 | 142.86 | 12.86 | 155.72 | 30000.6 | 32701.2 | 93.43 | 19620.3 | 无甲供材 |  | 380.34 | 79871.4
10 | 导流设施（护岸墙、顺坝、丁坝、调水坝、锥坡）
10.1 | M7.5浆砌片石（锥坡、护坡、护岸） | 1.场地清理； 2.地基平整夯实，断面补挖； 3.铺设垫层； 4.砂浆拌制； 5.浆砌片石、勾缝、抹面、养护； 6.回填 | 依据图纸所示位置及断面尺寸，按浆砌片石的体积以立方米为单位计量 | m3 | 270 | 370 | 33.3 | 403.3 | 99900 | 108891 | 241.98 | 65334.6 | 无甲供材 |  | 380.34 | 102691.8
10.2 | C25混凝土（踏步） | 1.围堰、临时排水工程施工； 2.基坑修整、清理夯实，废方弃运； 3.模板制作、安装、拆除、修理及保养； 4.混凝土制作、运输、浇筑、振捣、养护； | 依据图纸所示位置及断面尺寸，按照浇筑体积以立方米为单位计量 | m3 | 16 | 691.5 | 62.24 | 753.74 | 11064 | 12059.84 | 452.24 | 7235.84 | C25混凝土 |  | 761.23 | 12179.68
三 | 国道G234兴隆至阳江公路獐么小桥养护工程
1 | 路基工程
1.1 | 拆除结构物
1.1.1 | 钢筋混凝土结构 | 撬除或凿除圬工，弃碴装车、外弃，场地清理、整平等全部工序的工作 | 按图示要求实际完成体积，不超过设计量，以m³计。 | m3 | 44 | 258.67 | 23.28 | 281.95 | 11381.48 | 12405.8 | 169.17 | 7443.48 | 无甲供材 |  | 324.39 | 14273.16
1.1.2 | 砖、石及其他砌体结构 | 撬除或凿除圬工，弃碴装车、外弃，场地清理、整平等全部工序的工作 | 按图示要求实际完成体积，不超过设计量，以m³计。 | m3 | 15 | 40.83 | 3.67 | 44.5 | 612.45 | 667.5 | 26.7 | 400.5 | 无甲供材 |  | 49.45 | 741.75
2 | 桥梁工程
2.1 | 钢筋
2.1.1 | 下部结构钢筋
2.1.1.1 | 带肋钢筋（HRB400） | 钢筋卸车、堆放、保护、储存、场内运输；除污除锈、调直、切断、弯制，半成品装运卸，现场焊接及绑扎、安放、定位、校正，配合检测、(半)成品保护等全部工作内容。 | 按图示要求实际完成重量，不超设计量，以kg计。 | kg | 1425.4 | 4.8 | 0.43 | 5.23 | 6841.92 | 7454.84 | 3.14 | 4475.76 | 钢筋 |  | 4.95 | 7055.73
2.1.1.2 | 植筋 | 钢筋卸车、堆放、保护、储存、场内运输；除污除锈、调直、切断、弯制，半成品装运卸，现场焊接及绑扎、安放、定位、校正，配合检测、(半)成品保护等全部工作内容。 | 按图示要求实际完成重量，不超设计量，以kg计。 | 根 | 84 | 5.55 | 0.5 | 6.05 | 466.2 | 508.2 | 3.63 | 304.92 | 钢筋 |  | 9.07 | 761.88
2.1.2 | 上部结构钢筋
2.1.2.1 | 带肋钢筋（HRB400） | 钢筋卸车、堆放、保护、储存、场内运输；除污除锈、调直、切断、弯制，半成品装运卸，现场焊接及绑扎、安放、定位、校正，配合检测、(半)成品保护等全部工作内容。 | 按图示要求实际完成重量，不超设计量，以kg计。 | kg | 4414.5 | 4.95 | 0.45 | 5.4 | 21851.78 | 23838.3 | 3.24 | 14302.98 | 钢筋 |  | 5.24 | 23131.98
2.1.3 | 附属结构钢筋
2.1.3.1 | 光圆钢筋（HPB300） | 钢筋卸车、堆放、保护、储存、场内运输；除污除锈、调直、切断、弯制，半成品装运卸，现场焊接及绑扎、安放、定位、校正，配合检测、(半)成品保护等全部工作内容。 | 按图示要求实际完成重量，不超设计量，以kg计。 | kg | 87 | 4.95 | 0.45 | 5.4 | 430.65 | 469.8 | 3.24 | 281.88 | 钢筋 |  | 5.42 | 471.54
2.1.3.2 | 带肋钢筋（HRB400） | 钢筋卸车、堆放、保护、储存、场内运输；除污除锈、调直、切断、弯制，半成品装运卸，现场焊接及绑扎、安放、定位、校正，配合检测、(半)成品保护等全部工作内容。 | 按图示要求实际完成重量，不超设计量，以kg计。 | kg | 444.3 | 4.95 | 0.45 | 5.4 | 2199.29 | 2399.22 | 3.24 | 1439.53 | 钢筋 |  | 5.44 | 2416.992
2.2 | 混凝土
2.2.1 | 混凝土下部结构
2.2.1.1 | 台帽混凝土 | 模板安装、拆除和堆放、维护、场内倒运；混凝土浇筑、喷淋养生等完成工作内容除甲供材料费外的全部费用。 | 按图示要求实际完成体积，不超过设计量，以m³计。 | m³ | 10.4 | 735.5 | 66.2 | 801.7 | 7649.2 | 8337.68 | 481.02 | 5002.61 | C40混凝土 |  | 754.62 | 7848.048
2.2.2 | 现浇混凝土上部结构
2.2.2.1 | C40混凝土现浇板 | 平整场地、硬化、搭设排架与预压、加工保养维修和加固拆除模板、加工安放内模、浇筑混凝土、养护等完成以上工作内容除甲供材料外的全部费用 | 按图示要求实际完成体积，不超过设计量，以m³计。 | m³ | 22.4 | 735.5 | 66.2 | 801.7 | 16475.2 | 17958.08 | 481.02 | 10774.85 | C40混凝土 |  | 762.53 | 17080.672
2.2.3 | 现浇混凝土附属结构
2.2.3.1 | C40混凝土护栏基座 | 模板安装、拆除和堆放、维护、场内倒运；混凝土浇筑、喷淋养生等完成工作内容除甲供材料费外的全部费用。 | 按图示要求实际完成体积，不超过设计量，以m³计。 | m³ | 1.7 | 735.5 | 66.2 | 801.7 | 1250.35 | 1362.89 | 481.02 | 817.73 | C40混凝土 |  | 813.94 | 1383.698
2.2.3.2 | C20混凝土台后处理 | 模板安装、拆除和堆放、维护、场内倒运；混凝土浇筑、喷淋养生等完成工作内容除甲供材料费外的全部费用。 | 按图示要求实际完成体积，不超过设计量，以m³计。 | m³ | 12 | 735.5 | 66.2 | 801.7 | 8826 | 9620.4 | 481.02 | 5772.24 | C40混凝土 |  | 757.4 | 9088.8
2.3 | 浆砌片石（浆砌片石挡墙） | 1.场地清理； 2.地基平整夯实，断面补挖； 3.铺设垫层； 4.砂浆拌制； 5.浆砌片石、勾缝、抹面、养护； 6.回填 | 依据图纸所示位置及断面尺寸，按浆砌片石的体积以立方米为单位计量 | m³ | 15 | 370 | 33.3 | 403.3 | 5550 | 6049.5 | 120.99 | 1814.85 | 无甲供材 |  | 335.59 | 5033.85
2.4 | 防水层
2.4.1 | 铺设防水层（SBS） | 凿毛、清洗、晾干、喷洒50%SBS改性乳化沥青，观察透入下层情况，晾干后再喷洒第二次等完成工作内容除甲供材料费外的全部费用。 | 按图示要求实际完成面积，不超过设计量，以㎡计。 | m2 | 135.3 | 10 | 0.9 | 10.9 | 1353 | 1474.77 | 6.54 | 884.86 | 无甲供材 |  | 33.89 | 4585.317
2.5 | 板式橡胶支座
2.5.1 | 2cm厚橡胶板支座 | 砂浆拌和，抹平，支座固定等完成该项工作内容除甲供材料费外的全部费用。 | 按图示要求实际完成体积，不超设计量，以dm³计。 | dm3 | 91.2 | 15 | 1.35 | 16.35 | 1368 | 1491.12 | 9.81 | 894.67 | 橡胶板 |  | 71.81 | 6549.072
四 | 国道G234兴隆至阳江公路李家坪漫水桥养护工程
1 | 路基工程
1.1 | 挖除旧路面
1.1.1 | 挖除水泥路面（厚度22cm） | 撬除或凿除圬工，弃碴装车、外弃，场地清理、整平等全部工序的工作 | 按图示要求实际完成体积，不超过设计量，以m³计。 | m3 | 19.8 | 150 | 13.5 | 163.5 | 2970 | 3237.3 | 98.1 | 1942.38 | 无甲供材 |  | 157.93 | 3127.014
1.2 | 拆除结构物 | [11 empty] | 无甲供材
1.2.1 | 钢筋混凝土结构 | 撬除或凿除圬工，弃碴装车、外弃，场地清理、整平等全部工序的工作 | 按图示要求实际完成体积，不超过设计量，以m³计。 | m3 | 12.5 | 480 | 43.2 | 523.2 | 6000 | 6540 | 313.92 | 3924 | 无甲供材 |  | 628.45 | 7855.625
2 | 路面工程
2.1 | 水泥混凝土面板 | 1.检查和清理下承层、洒水湿润； 2.模板制作、架设、安装、修理、拆除； 3.混凝土拌和物配合比设计、配料、拌和、运输、浇筑、振 捣、真空吸水、抹平、压（刻）纹，养护； 4.切缝、灌缝； 5.初期养护 | 依据图纸所示厚度和混凝土强度等级，按照铺筑体积以立方米为单位计量 | m3 | 19.8 | 495 | 44.55 | 539.55 | 9801 | 10683.09 | 323.73 | 6409.85 | 混凝土 |  | 921.6 | 18247.68
2.2 | 钢筋
2.2.1 | 光圆钢筋（HPB300） | 1.钢筋的保护、储存及除锈； 2.钢筋整直、连接； 3.钢筋截断、弯曲； 4.钢筋安设、支承及固定 | 1.依据图纸所示水泥混凝土路面钢筋按图示质量以千克为单位计量； 2.因搭接而增加钢筋作为附属工作，不另行计量 | kg | 493.2 | 5.85 | 0.53 | 6.38 | 2885.22 | 3146.62 | 3.83 | 1888.96 | 钢筋 |  | 10.37 | 5114.484
3 | 桥梁工程
3.1 | 附属结构钢筋
3.1.1 | 带肋钢筋（HRB400） | 钢筋卸车、堆放、保护、储存、场内运输；除污除锈、调直、切断、弯制，半成品装运卸，现场焊接及绑扎、安放、定位、校正，配合检测、(半)成品保护等全部工作内容。 | 按图示要求实际完成重量，不超设计量，以kg计。 | kg | 2190.7 | 7.45 | 0.67 | 8.12 | 16320.72 | 17788.48 | 4.87 | 10668.71 | 钢筋 |  | 9.46 | 20724.022
3.1.2 | 植筋 | 钢筋卸车、堆放、保护、储存、场内运输；除污除锈、调直、切断、弯制，半成品装运卸，现场焊接及绑扎、安放、定位、校正，配合检测、(半)成品保护等全部工作内容。 | 按图示要求实际完成重量，不超设计量，以kg计。 | 根 | 100 | 5 | 0.45 | 5.45 | 500 | 545 | 3.27 | 327 | 钢筋 |  | 17.98 | 1798
3.2 | 水泥混凝土桥面铺装
3.2.1 | C40防水混凝土铺装（厚度22cm） | 模板安、拆，砼灌注、养生等完成该项工作内容除甲供材料费外的全部费用。 | 按图示要求实际完成体积，不超过设计量，以m³计。 | m3 | 12.4 | 650 | 58.5 | 708.5 | 8060 | 8785.4 | 425.1 | 5271.24 | C40混凝土 |  | 1029.11 | 12760.964
3.2.2 | 警示桩 | 采购警示柱、挖基坑、浇筑混凝土、固定警示柱 | 按照图纸所示要求，实际完成数量，不超过设计量，以根为单位计量 | 根 | 40 | 35 | 3.15 | 38.15 | 1400 | 1526 | 22.89 | 915.6 | 无甲供材 |  | 42.81 | 1712.4
4217396.5956
| 不含增值税造价 | [7 empty] | 3513773.68
| 增值税(9%) | [7 empty] | 316570.38 | [6 empty] | 4069787.7148
* | 合计 | [8 empty] | 3830344.06 |  | 1493356.74
在工程量清单中明确规定由总包方提供的甲供材料，总包方只负责运至现场，分包方负责现场卸货及场内二次或多次倒运。 | [15 empty] | 239443.6548

## Sheet3
附表1
工程量清单（驻地建设工程）
项目名称：任县经济开发区暨循环经济园区基础设施建设（一期）改建工程
序号 | 工程细目名称 | 项目特征 | 工作内容 | 计量规则 | 计量单位 | 工程数量（暂定） | 单价（元） |  |  | 不含增值税合价 （元） | 含增值税合价 （元） | 其中人工费单价（含税） | 其中人工费合价（含税） | 甲供材 | 备注 （甲供材或其他说明）
[7 empty] | 不含增值税单价 | 增值税（%） | 合计
1 | 彩钢房 | 1、彩钢单层厚度0.5mm，内衬岩棉上4下3；2钢架、檩条采用40*80mm镀锌钢管；3、柱采用80*80mm镀锌钢管；4、门采用1.2m*2m塑钢，窗采用0.9*1.2m塑钢，离地1.2m；5、房顶向后2%坡度排水 | 费用包含工、料、机等完成该项全部工作内容达到交工状态所含除甲供材料费外的全部费用 | 按实际完成的房顶的地面正投影面积，以㎡计。 | m2 | 1680
2 | 硬化面积 | 15cm5%石灰土、15cm水稳碎石、15cmC20砼路面，水沟203m（1m宽、0.5m深，浅碟形，5cm砂浆抹面） | 清表、整平、碾压，含材料购置、加工、安装等完成该项全部工作内容达到交工状态的全部费用 | 按实际完成的混凝土路面面积，以㎡计。 | m2 | 12641
3 | 室内地板砖 | 1、地板砖规格80cm*80cm*0.5cm | 彩钢房基础、室内填土、填沙、水泥砂浆、地板砖、室外台阶、砖台及抹面，含材料购置、加工、安装等完成该项全部工作内容达到交工状态的全部费用 | 按实际完成面积，以㎡计。 | m2 | 1400
4 | 室外引线 | 1、220V照明线路和空凋专用线路。 | 线杆及配件、电力线架空、保险及开关、电表、电力部门协调，含材料购置、加工、安装等完成该项全部工作内容达到交工状态的全部费用 | 按实际完成长度，以m计。 | m | 5605
5 | 室内线路 | 广场户外镭射灯24个 | 场内室外线路、电杆及配件、室外镭射灯、室外照明灯具及开关、穿线管、插座、空调线路、固定夹具等，含材料购置、加工、安装等完成该项全部工作内容达到交工状态的全部费用 | 按实际完成长度，以m计。 | m | 2509
6 | 水井 | 水井租赁两年 | 井、泵、管、供电线路、压力罐，含材料购置、加工、安装等完成该项全部工作内容达到交工状态的全部费用 | 以总额计 | 总额 | 1
7 | 上下水 | 1、上水：PVC管φ63mm主管道，φ20mm管道支管道，塑料水龙头；2、下水道PVC管，φ100mm主管道，φ50mm支管道，塑料地漏。 | 渗水井、上下水管、挖槽、回填、水龙头、洗手台、洗菜槽、便池等，含材料购置、加工、安装等完成该项全部工作内容达到交工状态的全部费用 | 按实际完成长度，以m计。 | m | 1194
8 | 门楼 | 宽6m、高6m、厚60cm | 标语、CI建设，含材料购置、加工、安装及拆除等完成该项全部工作内容达到交工状态的全部费用 | 以座计 | 座 | 1
9 | 铁艺围栏 | 铁艺围栏高160cm、基础50cm高37墙基础及抹面 | 含材料购置、加工、安装及拆除等完成该项全部工作内容达到交工状态的全部费用 | 按实际完成长度，以m计。 | m | 1230
10 | 电动伸缩门+门卫房 | 电动伸缩门长度：9m，高1.5m | 含材料购置、加工、安装及拆除等完成该项全部工作内容达到交工状态的全部费用 | 按实际完成长度，以m计。 | 套 | 1
11 | 临时输电线路 | 220kV | 架空线路同塔双路导线2*300 |  | m | 1538
其中安全文明施工费 | [10 empty] | 0
不含增值税造价 |  |  |  |  | 元 |  |  |  |  | 0
增值税 |  |  |  |  | 元 | [5 empty] | 0
合计 |  |  |  |  | 元 | [5 empty] | 0 |  | 0