## 工程量清单
工程量清单
项目名称：雄县淀东河道疏浚工程施工（二标段）
序号 | 工程细目名称 | 项目特征 | 工作内容 | 计量规则 | 计量 单位 | 工程数量 （暂定） | 单价 |  |  | 不含增值税合价 （元） | 含增值税合价 （元） | 其中人工费单价 （不含税） | 其中人工费合价 （不含税） | 备注 （甲供材或其他说明）
[7 empty] | 不含增值税单价（元） | 增值税 | 合计
一 | 建筑工程 | [8 empty] | 0 | 0 |  | 0
（一） | 疏浚工程
1 | 王家场南排干
1.1 | 清理表层土外运至弃土场，运距9km | 1、清表厚度:0.3m 2、运距9km | 施工准备、场地清理、清表、装车外运等全部工序的工作。 | 按设计图示以立方米计量 | m3 | 15887.21 |  | 3% | 0 | 0 | 0 |  | 0
1.2 | 土方开挖用于回填 | 1、二类土 | 施工准备、开挖、堆放、修整边坡、清理工作面等全部工序的工作。 | 按设计图示以立方米计量 | m3 | 7198 |  | 3% | 0 | 0 | 0 |  | 0
1.3 | 土方开挖倒运1km用于回填 | 1、运距1km | 施工准备、开挖、装运、卸、堆放、修整边坡、清理工作面等全部工序的工作。 | 按设计图示以立方米计量 | m3 | 4020.5 |  | 3% | 0 | 0 | 0 |  | 0
1.4 | 土方开挖倒运2km用于回填 | 1、运距2km | 施工准备、开挖、装运、卸、堆放、修整边坡、清理工作面等全部工序的工作。 | 按设计图示以立方米计量 | m3 | 5989 |  | 3% | 0 | 0 | 0 |  | 0
1.5 | 土方回填 | 1、二类土回填 | 施工准备，填前压实、分层填筑、整平、翻晒、取水洒水(含水费)、压实，排水；清理余土、测量放样、配合检测、(半)成品保护等全部工作内容。 | 按照设计图示压实后断面尺寸体积计算 | m3 | 3647.91 |  | 3% | 0 | 0 | 0 |  | 0
1.6 | 树坑土方回填 | 1、二类土回填 | 施工准备，填前压实、分层填筑、整平、翻晒、取水洒水(含水费)、压实，排水；清理余土、测量放样、配合检测、(半)成品保护等全部工作内容。 | 按照设计图示压实后断面尺寸体积计算 | m3 | 9296 |  | 3% | 0 | 0 | 0 |  | 0
1.7 | 土方开挖外运至弃土场，运距9km | 1、运距9km | 施工准备、开挖、装运、卸、堆放、修整边坡、清理工作面等全部工序的工作。 | 按设计图示以立方米计量 | m3 | 2353.31 |  | 3% | 0 | 0 | 0 |  | 0
1.8 | 淤泥质土开挖至岸坡晾晒 | 1、淤泥 | 施工准备、开挖、装运、卸、堆放、修整边坡、清理工作面等全部工序的工作。 | 按设计图示以立方米计量 | m3 | 11239.05 |  | 3% | 0 | 0 | 0 |  | 0
1.9 | 淤泥质土翻晒 | 1、淤泥 | 施工准备、开挖、翻晒、清理工作面等全部工序的工作。 | 按设计图示以立方米计量 | m3 | 11239.05 |  | 3% | 0 | 0 | 0 |  | 0
1.10 | 淤泥质土开挖外运至弃土场，运距9km | 1、运距9km | 施工准备、开挖、装运、卸、堆放、修整边坡、清理工作面等全部工序的工作。 | 按设计图示以立方米计量 | m3 | 8991.24 |  | 3% | 0 | 0 | 0 |  | 0
1.11 | 撒播草籽 | 1、匍匐剪股颖:草地早熟禾:白三叶=5:4:1 2、播撒密度:22g/m² | 施工准备、撒播草籽等全部工序的工作。 | 在设计范围内，按照实际完成平方数计量 | m2 | 86833.68 |  | 3% | 0 | 0 | 0 |  | 0
1.12 | C级波形护栏购置及安装，含基础 | 详见图纸 | 护栏板、立柱、配件卸车；材料倒运；材料保管；测量定位；基础施工；预埋件制作；打桩；挂板；护栏调整，施工原始资料填写等全部工序的工作。 | 按图纸和监理工程师、发包方现场负责人指示验收，以路线延米长度计算 | m | 360 |  | 3% | 0 | 0 | 0 |  | 0 | 甲供C级波形护栏
1.13 | 挖树根，树身直径20cm以下 | 1、树身直径20cm以下 | 挖除、截锯、移运、堆放等全部工序的工作。 | 按照实际挖除树根的棵数计算 | 棵 | 5440 |  | 3% | 0 | 0 | 0 |  | 0
1.14 | 挖树根，树身直径20cm以上 | 2、树身直径20cm以上 | 挖除、截锯、移运、堆放等全部工序的工作。 | 按照实际挖除树根的棵数计算 | 棵 | 1928 |  | 3% | 0 | 0 | 0 |  | 0
1.15 | 生活垃圾开挖外运至消纳场，运距13km | 1、运距13km | 施工准备、开挖、装运、卸、堆放等全部工序的工作。 | 按设计图示以立方米计量 | m3 | 7 |  | 3% | 0 | 0 | 0 |  | 0
1.16 | 垃圾消纳费 | 1、生活垃圾处理 | 垃圾清除、处理等工作。 | 按设计图示以立方米计量 | m3 | 7 |  | 3% | 0 | 0 | 0 |  | 0
2 | 张青口排干
2.1 | 清理表层土外运至弃土场，运距18km | 1、清表厚度:0.3m 2、运距18km | 施工准备、场地清理、清表、装车外运等全部工序的工作。 | 按设计图示以立方米计量 | m3 | 9245.09 |  | 3% | 0 | 0 | 0 |  | 0
3.1 | 土方开挖用于回填 | 1、二类土 | 施工准备、开挖、堆放、修整边坡、清理工作面等全部工序的工作。 | 按设计图示以立方米计量 | m3 | 6361.94 |  | 3% | 0 | 0 | 0 |  | 0
4.1 | 土方开挖倒运0.2km用于回填 | 1、运距0.2km | 施工准备、开挖、装运、卸、堆放、修整边坡、清理工作面等全部工序的工作。 | 按设计图示以立方米计量 | m3 | 1456 |  | 3% | 0 | 0 | 0 |  | 0
5.1 | 土方开挖倒运1km用于回填 | 1、运距1km | 施工准备、开挖、装运、卸、堆放、修整边坡、清理工作面等全部工序的工作。 | 按设计图示以立方米计量 | m3 | 295.32 |  | 3% | 0 | 0 | 0 |  | 0
6.1 | 土方回填 | 1、二类土回填 | 施工准备，填前压实、分层填筑、整平、翻晒、取水洒水(含水费)、压实，排水；清理余土、测量放样、配合检测、(半)成品保护等全部工作内容。 | 按照设计图示压实后断面尺寸体积计算 | m3 | 4073.12 |  | 3% | 0 | 0 | 0 |  | 0
7.1 | 树坑土方回填 | 1、二类土回填 | 施工准备，填前压实、分层填筑、整平、翻晒、取水洒水(含水费)、压实，排水；清理余土、测量放样、配合检测、(半)成品保护等全部工作内容。 | 按照设计图示压实后断面尺寸体积计算 | m3 | 2256 |  | 3% | 0 | 0 | 0 |  | 0
8.1 | 淤泥质土开挖至岸坡晾晒 | 1、淤泥 | 施工准备、开挖、装运、卸、堆放、修整边坡、清理工作面等全部工序的工作。 | 按设计图示以立方米计量 | m3 | 4688.2 |  | 3% | 0 | 0 | 0 |  | 0
9.1 | 淤泥质土翻晒 | 1、淤泥 | 施工准备、开挖、翻晒、清理工作面等全部工序的工作。 | 按设计图示以立方米计量 | m3 | 4688.2 |  | 3% | 0 | 0 | 0 |  | 0
10.1 | 淤泥质土开挖外运至弃土场，运距18km | 1、运距18km | 施工准备、开挖、装运、卸、堆放、修整边坡、清理工作面等全部工序的工作。 | 按设计图示以立方米计量 | m3 | 3750.56 |  | 3% | 0 | 0 | 0 |  | 0
11.1 | 撒播草籽 | 1、匍匐剪股颖:草地早熟禾:白三叶=5:4:1 2、播撒密度:22g/m² | 施工准备、撒播草籽等全部工序的工作。 | 在设计范围内，按照实际完成平方数计量 | m2 | 46288.67 |  | 3% | 0 | 0 | 0 |  | 0
12.1 | C级波形护栏购置及安装，含基础 | 详见图纸 | 护栏板、立柱、配件卸车；材料倒运；材料保管；测量定位；基础施工；预埋件制作；打桩；挂板；护栏调整，施工原始资料填写等全部工序的工作。 | 按图纸和监理工程师、发包方现场负责人指示验收，以路线延米长度计算 | m | 1920 |  | 3% | 0 | 0 | 0 |  | 0 | 甲供C级波形护栏
13.1 | 挖树根，树身直径20cm以下 | 1、树身直径20cm以下 | 挖除、截锯、移运、堆放等全部工序的工作。 | 按照实际挖除树根的棵数计算 | 棵 | 300 |  | 3% | 0 | 0 | 0 |  | 0
14.1 | 挖树根，树身直径20cm以上 | 2、树身直径20cm以上 | 挖除、截锯、移运、堆放等全部工序的工作。 | 按照实际挖除树根的棵数计算 | 棵 | 978 |  | 3% | 0 | 0 | 0 |  | 0
15.1 | 连锁式护坡砖铺设，厚10cm | 1、10cm厚工字连锁砖 | 清理边坡、坡面夯实、基础开挖、垫层铺筑压实，搭、移、拆跳板，挂线、找平，材料场内运输、选修、清洗，运输，砌筑、配合检测、(半)成品保护等全部工序。 | 按设计平面面积计算 | m2 | 9978.06 |  | 3% | 0 | 0 | 0 |  | 0 | 甲供水工连锁砖
16.1 | C25混凝土框格浇筑 | 1、C25F150混凝土 2、厚度20cm | 模板制安拆、维修；混凝土浇筑、振捣及养护，完工清理、配合检测、(半)成品保护等全部工作内容。 | 按实际施工的有效圬工尺寸计算体积 | m3 | 621 |  | 3% | 0 | 0 | 0 |  | 0 | 甲供C25混凝土
17.1 | 钢筋制安 | 1、钢筋规格φ8、φ12 | 钢筋卸车、堆放、保护、储存、场内运输；钢筋调直、除锈、切断、弯制，钢筋半成品装运卸，现场焊接及绑扎、安放、定位、校正安装等全部工作内容。 | 按设计图示，以现场实际完成的符合设计尺寸的合格数量，不计搭接、损耗，不分钢筋的直径、型号，以钢筋重量计量 | t | 30.43 |  | 3% | 0 | 0 | 0 |  | 0 | 甲供钢筋
18.1 | 平面模板制安拆 | 1、模板 | 模板制作、安装、拆除、修理等全部工序。 | 按平面面积计算 | m2 | 4328.76 |  | 3% | 0 | 0 | 0 |  | 0
19.1 | 聚乙烯闭孔泡沫板铺设，厚2cm | 1、厚度2cm | 清理及整平、铺设、裁剪、配合检测、(半)成品保护等全部工序。 | 按设计平面面积计算 | m2 | 177.89 |  | 3% | 0 | 0 | 0 |  | 0 | 甲供聚乙烯闭孔泡沫板
20.1 | 土工布铺设 |  | 下承层清理及整平、挖填锚固沟、铺设、裁剪、接缝处理(按设计施工)、锚固、边缘处理、配合检测、(半)成品保护等全部工序。 | 按设计平面面积计算，不考虑拼接/搭接 | m2 | 9978.06 |  | 3% | 0 | 0 | 0 |  | 0 | 甲供土工布
21.1 | 生活垃圾开挖外运至消纳场，运距25km | 1、运距25km | 施工准备、开挖、装运、卸、堆放等全部工序的工作。 | 按设计图示以立方米计量 | m3 | 34 |  | 3% | 0 | 0 | 0 |  | 0
22.1 | 垃圾消纳费 | 1、生活垃圾处理 | 垃圾清除、处理等工作。 | 按设计图示以立方米计量 | m3 | 34 |  | 3% | 0 | 0 | 0 |  | 0
3 | 王家房东排干
3.1 | 清理表层土外运至弃土场，运距2km | 1、清表厚度:0.3m 2、运距2km | 施工准备、场地清理、清表、装车外运等全部工序的工作。 | 按设计图示以立方米计量 | m3 | 1993.22 |  | 3% | 0 | 0 | 0 |  | 0
3.2 | 土方开挖用于回填 | 1、二类土 | 施工准备、开挖、堆放、修整边坡、清理工作面等全部工序的工作。 | 按设计图示以立方米计量 | m3 | 2236.94 |  | 3% | 0 | 0 | 0 |  | 0
3.3 | 树坑土方回填 | 1、二类土回填 | 施工准备，填前压实、分层填筑、整平、翻晒、取水洒水(含水费)、压实，排水；清理余土、测量放样、配合检测、(半)成品保护等全部工作内容。 | 按照设计图示压实后断面尺寸体积计算 | m3 | 8112 |  | 3% | 0 | 0 | 0 |  | 0
3.4 | 淤泥质土开挖至岸坡晾晒 | 1、淤泥 | 施工准备、开挖、装运、卸、堆放、修整边坡、清理工作面等全部工序的工作。 | 按设计图示以立方米计量 | m3 | 1577.9 |  | 3% | 0 | 0 | 0 |  | 0
3.5 | 淤泥质土翻晒 | 1、淤泥 | 施工准备、开挖、翻晒、清理工作面等全部工序的工作。 | 按设计图示以立方米计量 | m3 | 1577.9 |  | 3% | 0 | 0 | 0 |  | 0
3.6 | 淤泥质土开挖外运至弃土场，运距2km | 1、运距2km | 施工准备、开挖、装运、卸、堆放、修整边坡、清理工作面等全部工序的工作。 | 按设计图示以立方米计量 | m3 | 1262.32 |  | 3% | 0 | 0 | 0 |  | 0
3.7 | 撒播草籽 | 1、匍匐剪股颖:草地早熟禾:白三叶=5:4:1 2、播撒密度:22g/m² | 施工准备、撒播草籽等全部工序的工作。 | 在设计范围内，按照实际完成平方数计量 | m2 | 15016.44 |  | 3% | 0 | 0 | 0 |  | 0
3.8 | C级波形护栏购置及安装，含基础 | 详见图纸 | 护栏板、立柱、配件卸车；材料倒运；材料保管；测量定位；基础施工；预埋件制作；打桩；挂板；护栏调整，施工原始资料填写等全部工序的工作。 | 按图纸和监理工程师、发包方现场负责人指示验收，以路线延米长度计算 | m | 1217 |  | 3% | 0 | 0 | 0 |  | 0 | 甲供C级波形护栏
3.9 | 挖树根，树身直径20cm以下 | 1、树身直径20cm以下 | 挖除、截锯、移运、堆放等全部工序的工作。 | 按照实际挖除树根的棵数计算 | 棵 | 7712 |  | 3% | 0 | 0 | 0 |  | 0
3.10 | 挖树根，树身直径20cm以上 | 2、树身直径20cm以上 | 挖除、截锯、移运、堆放等全部工序的工作。 | 按照实际挖除树根的棵数计算 | 棵 | 200 |  | 3% | 0 | 0 | 0 |  | 0
3.11 | 生活垃圾开挖外运至消纳场，运距16km | 1、运距16km | 施工准备、开挖、装运、卸、堆放等全部工序的工作。 | 按设计图示以立方米计量 | m3 | 50 |  | 3% | 0 | 0 | 0 |  | 0
3.12 | 建筑垃圾开挖外运至消纳场，运距16km | 1、运距16km | 施工准备、开挖、装运、卸、堆放等全部工序的工作。 | 按设计图示以立方米计量 | m3 | 13 |  | 3% | 0 | 0 | 0 |  | 0
3.13 | 垃圾消纳费 | 1、生活垃圾、建筑垃圾处理 | 垃圾清除、处理等工作。 | 按设计图示以立方米计量 | m3 | 63 |  | 3% | 0 | 0 | 0 |  | 0
4 | 老赵王河
4.1 | 清理表层土外运至弃土场，运距4km | 1、清表厚度:0.3m 2、运距4km | 施工准备、场地清理、清表、装车外运等全部工序的工作。 | 按设计图示以立方米计量 | m3 | 5281.44 |  | 3% | 0 | 0 | 0 |  | 0
4.2 | 土方开挖用于回填 | 1、二类土 | 施工准备、开挖、堆放、修整边坡、清理工作面等全部工序的工作。 | 按设计图示以立方米计量 | m3 | 2199.62 |  | 3% | 0 | 0 | 0 |  | 0
4.3 | 土方开挖倒运0.2km用于回填 | 1、运距0.2km | 施工准备、开挖、倒运、修整边坡、清理工作面等全部工序的工作。 | 按设计图示以立方米计量 | m3 | 2056 |  | 3% | 0 | 0 | 0 |  | 0
4.4 | 土方开挖倒运1km用于回填 | 1、运距1km | 施工准备、开挖、倒运、修整边坡、清理工作面等全部工序的工作。 | 按设计图示以立方米计量 | m3 | 2511.3 |  | 3% | 0 | 0 | 0 |  | 0
4.5 | 土方回填 | 1、二类土回填 | 施工准备，填前压实、分层填筑、整平、翻晒、取水洒水(含水费)、压实，排水；清理余土、测量放样、配合检测、(半)成品保护等全部工作内容。 | 按照设计图示压实后断面尺寸体积计算 | m3 | 1466.06 |  | 3% | 0 | 0 | 0 |  | 0
4.6 | 树坑土方回填 | 1、二类土回填 | 施工准备，填前压实、分层填筑、整平、翻晒、取水洒水(含水费)、压实，排水；清理余土、测量放样、配合检测、(半)成品保护等全部工作内容。 | 按照设计图示压实后断面尺寸体积计算 | m3 | 14531 |  | 3% | 0 | 0 | 0 |  | 0
4.7 | 淤泥质土开挖至岸坡晾晒 | 1、淤泥 | 施工准备、开挖、装运、卸、堆放、修整边坡、清理工作面等全部工序的工作。 | 按设计图示以立方米计量 | m3 | 43924.12 |  | 3% | 0 | 0 | 0 |  | 0
4.8 | 淤泥质土翻晒 | 1、淤泥 | 施工准备、开挖、翻晒、清理工作面等全部工序的工作。 | 按设计图示以立方米计量 | m3 | 43924.12 |  | 3% | 0 | 0 | 0 |  | 0
4.9 | 淤泥质土开挖外运至弃土场，运距4km | 1、运距4km | 施工准备、开挖、装运、卸、堆放、修整边坡、清理工作面等全部工序的工作。 | 按设计图示以立方米计量 | m3 | 35139.3 |  | 3% | 0 | 0 | 0 |  | 0
4.10 | 撒播草籽 | 1、匍匐剪股颖:草地早熟禾:白三叶=5:4:1 2、播撒密度:22g/m² | 施工准备、撒播草籽等全部工序的工作。 | 在设计范围内，按照实际完成平方数计量 | m2 | 72773.52 |  | 3% | 0 | 0 | 0 |  | 0
4.11 | 挖树根，树身直径20cm以下 | 1、树身直径20cm以下 | 挖除、截锯、移运、堆放等全部工序的工作。 | 按照实际挖除树根的棵数计算 | 棵 | 9563 |  | 3% | 0 | 0 | 0 |  | 0
4.12 | 挖树根，树身直径20cm以上 | 2、树身直径20cm以上 | 挖除、截锯、移运、堆放等全部工序的工作。 | 按照实际挖除树根的棵数计算 | 棵 | 2484 |  | 3% | 0 | 0 | 0 |  | 0
5 | 龙湾东干渠
5.1 | 土方回填 | 1、二类土回填 | 施工准备，填前压实、分层填筑、整平、翻晒、取水洒水(含水费)、压实，排水；清理余土、测量放样、配合检测、(半)成品保护等全部工作内容。 | 按照设计图示压实后断面尺寸体积计算 | m3 | 9345.47 |  | 3% | 0 | 0 | 0 |  | 0
5.2 | 树坑土方回填 | 1、二类土回填 | 施工准备，填前压实、分层填筑、整平、翻晒、取水洒水(含水费)、压实，排水；清理余土、测量放样、配合检测、(半)成品保护等全部工作内容。 | 按照设计图示压实后断面尺寸体积计算 | m3 | 8454 |  | 3% | 0 | 0 | 0 |  | 0
5.3 | 淤泥质土开挖至岸坡晾晒 | 1、淤泥 | 施工准备、开挖、装运、卸、堆放、修整边坡、清理工作面等全部工序的工作。 | 按设计图示以立方米计量 | m3 | 25168.72 |  | 3% | 0 | 0 | 0 |  | 0
5.4 | 淤泥质土翻晒 | 1、淤泥 | 施工准备、开挖、翻晒、清理工作面等全部工序的工作。 | 按设计图示以立方米计量 | m3 | 25168.72 |  | 3% | 0 | 0 | 0 |  | 0
5.5 | 淤泥质土开挖外运至弃土场，运距5km | 1、运距5km | 施工准备、开挖、装运、卸、堆放、修整边坡、清理工作面等全部工序的工作。 | 按设计图示以立方米计量 | m3 | 20134.97 |  | 3% | 0 | 0 | 0 |  | 0
5.6 | 撒播草籽 | 1、匍匐剪股颖:草地早熟禾:白三叶=5:4:1 2、播撒密度:22g/m² | 施工准备、撒播草籽等全部工序的工作。 | 在设计范围内，按照实际完成平方数计量 | m2 | 51293.34 |  | 3% | 0 | 0 | 0 |  | 0
5.7 | 挖树根，树身直径20cm以下 | 1、树身直径20cm以下 | 挖除、截锯、移运、堆放等全部工序的工作。 | 按照实际挖除树根的棵数计算 | 棵 | 4174 |  | 3% | 0 | 0 | 0 |  | 0
5.8 | 挖树根，树身直径20cm以上 | 2、树身直径20cm以上 | 挖除、截锯、移运、堆放等全部工序的工作。 | 按照实际挖除树根的棵数计算 | 棵 | 2140 |  | 3% | 0 | 0 | 0 |  | 0
（二） | 建筑物工程
1 | 龙湾节制闸维修
1.1 | 二期混凝土 | 1、规格型号：C30F150W4 | 模板制安拆、维修；混凝土浇筑、振捣及养护，完工清理、配合检测、(半)成品保护等全部工作内容。 | 按实际施工的有效圬工尺寸计算体积 | m3 | 1.22 |  | 3% | 0 | 0 | 0 |  | 0 | 甲供混凝土
1.2 | 平面模板制安拆 | 1、模板 | 模板制作、安装、拆除、修理等全部工序。 | 按平面面积计算 | m2 | 6.4 |  | 3% | 0 | 0 | 0 |  | 0
1.3 | 栏杆制安 | 详见图纸 | 施工准备、预埋基础、铺设栏杆、除锈、分缝、填充、接头连接等全部工作内容。 | 按图纸和监理工程师、发包方现场负责人指示验收，以路线延米长度计算 | m | 24 |  | 3% | 0 | 0 | 0 |  | 0 | 甲供栏杆
1.4 | 爬梯 | 详见图纸 | 施工准备、预埋基础、安装、除锈、等全部工作内容。 | 按图纸和监理工程师、发包方现场负责人指示验收，以长度计算 | m | 2.5 |  | 3% | 0 | 0 | 0 |  | 0
2 | 老赵王河管涵桥
2.1 | 拆除工程
2.1.1 | 现状砖混结构拆除 | 1、砖混结构 | 撬除或凿除圬工，弃碴装车(含1km内运输)外弃，场地清理、整平等全部工序的工作。 | 按拆除构筑物实际尺寸体积计算 | m3 | 30.98 |  | 3% | 0 | 0 | 0 |  | 0
2.1.2 | 现状混凝土结构拆除 | 1、混凝土结构 | 撬除或凿除圬工，弃碴装车(含1km内运输)外弃，场地清理、整平等全部工序的工作。 | 按拆除构筑物实际尺寸体积计算 | m3 | 25.6 |  | 3% | 0 | 0 | 0 |  | 0
2.1.3 | 拆除石渣开挖外运至消纳场，运距19km | 1、运距19km | 施工准备、开挖、装运、卸、堆放、修整边坡、清理工作面等全部工序的工作。 | 按设计图示以立方米计量 | m3 | 56.78 |  | 3% | 0 | 0 | 0 |  | 0
2.1.4 | 垃圾消纳费 | 1、石渣处理 | 垃圾清除、处理等工作。 | 按设计图示以立方米计量 | m3 | 56.78 |  | 3% | 0 | 0 | 0 |  | 0
2.2 | 重建工程
2.2.1 | 土方开挖用于回填，100m | 1、二类土 | 施工准备、开挖、堆放、修整边坡、清理工作面等全部工序的工作。 | 按设计图示以立方米计量 | m3 | 300 |  | 3% | 0 | 0 | 0 |  | 0
2.2.2 | 土方回填，100m | 1、二类土回填 | 施工准备，填前压实、分层填筑、整平、翻晒、取水洒水(含水费)、压实，排水；清理余土、测量放样、配合检测、(半)成品保护等全部工作内容。 | 按照设计图示压实后断面尺寸体积计算 | m3 | 300.63 |  | 3% | 0 | 0 | 0 |  | 0
2.2.3 | 土方开挖外运，运距4km | 1、运距4km | 施工准备、开挖、装运、卸、堆放、修整边坡、清理工作面等全部工序的工作。 | 按设计图示以立方米计量 | m3 | 334.94 |  | 3% | 0 | 0 | 0 |  | 0
2.2.4 | 基础平整压实 | 1、基础 | 基础整平、压实等全部工作内容。 | 按设计平面面积计算 | m2 | 536.4 |  | 3% | 0 | 0 | 0 |  | 0
2.2.5 | 钢筋混凝土管购置及安装，DN2000，Ⅲ级管 | 1、规格型号：DN2000 | 下管，铺管、调直，调制接口材料，管口打麻面，水泥砂浆接口、养护、闭水实验等全部工作内容。 | 按设计图纸以米数计算 | m | 30 |  | 3% | 0 | 0 | 0 |  | 0 | 甲供钢筋混凝土管
2.2.6 | C30W4F150混凝土基础浇筑 | 1、规格型号：C30F150W4 | 配合基础开挖、人工清理基坑，围堰，挖沟及排水，基坑地基处理及级配碎石回填，模板加工、安拆、砼浇注及养护，防水层及沉降缝等全部工作内容。 | 按设计图示圬工尺寸体积计算 | m3 | 176 |  | 3% | 0 | 0 | 0 |  | 0 | 甲供混凝土
2.2.7 | C30W4F150混凝土挡墙浇筑 | 1、规格型号：C30F150W4 | 脚手架和模板的安装、拆除、修理、涂脱模剂、堆放；灌注砼、捣固、养生等全部工作内容。 | 按设计图示圬工尺寸体积计算 | m3 | 117 |  | 3% | 0 | 0 | 0 |  | 0 | 甲供混凝土
2.2.8 | 平面模板制安拆 | 1、模板 | 模板制作、安装、拆除、修理等全部工序。 | 按平面面积计算 | m2 | 536 |  | 3% | 0 | 0 | 0 |  | 0
2.2.9 | M10浆砌石扭面砌筑 | 1、M10浆砌石 | 清理边坡、坡面夯实、基础开挖、垫层铺筑压实，搭、移、拆跳板，挂线、找平，料石场内运输、选修、清洗，砂浆拌和、运输，砌筑、勾缝、抹面、安泄水孔、设置变形缝、养生，回填、夯实、配合检测、(半)成品保护等全部工序。 | 按实际施工圬工尺寸计算体积 | m3 | 284.4 |  | 3% | 0 | 0 | 0 |  | 0 | 甲供浆砌石
2.2.10 | M10浆砌石护底砌筑 | 1、M10浆砌石 | 清理、夯实、基础开挖、垫层铺筑压实，搭、移、拆跳板，挂线、找平，料石场内运输、选修、清洗，砂浆拌和、运输，砌筑、勾缝、抹面、安泄水孔、设置变形缝、养生，回填、夯实、配合检测、(半)成品保护等全部工序。 | 按实际施工圬工尺寸计算体积 | m3 | 190 |  | 3% | 0 | 0 | 0 |  | 0 | 甲供浆砌石
2.2.11 | 聚乙烯闭孔泡沫板铺设，厚2cm | 1、厚度2cm | 清理及整平、铺设、裁剪、配合检测、(半)成品保护等全部工序。 | 按设计平面面积计算 | m2 | 35.17 |  | 3% | 0 | 0 | 0 |  | 0 | 甲供聚乙烯闭孔泡沫板
2.2.12 | 碎石垫层铺筑 | 1、碎石垫层 | 基底清理、临时排水、材料装运卸、分层铺筑、整平、分层碾压、测量放样、配合检测、(半)成品保护等全部工序。 | 按设计图示压实断面尺寸计算 | m3 | 62.46 |  | 3% | 0 | 0 | 0 |  | 0 | 甲供碎石
2.2.13 | C30W4F150混凝土路面铺筑，厚20cm | 1、20cm厚 | 检查和清理下承层，洒水湿润；放样，模板制作、安拆、维修；砼场内二次倒运，砼浇筑、振捣、真空吸水、抹平、压(刻)纹、切缝、灌缝、完工清理、养生、配合检测、(半)成品保护等全部工作内容。 | 按照设计厚度施工，以面积计算 | m2 | 188.73 |  | 3% | 0 | 0 | 0 |  | 0 | 甲供混凝土
2.2.14 | 栏杆制安 | 详见图纸 | 施工准备、预埋基础、铺设栏杆、除锈、分缝、填充、接头连接等全部工作内容。 | 按图纸和监理工程师、发包方现场负责人指示验收，以路线延米长度计算 | m | 91.5 |  | 3% | 0 | 0 | 0 |  | 0 | 甲供栏杆
3 | 王家场南排干管涵桥
3.1 | 拆除工程
3.1.1 | 现状混凝土结构拆除 | 1、混凝土结构 | 撬除或凿除圬工，弃碴装车(含1km内运输)外弃，场地清理、整平等全部工序的工作。 | 按拆除构筑物实际尺寸体积计算 | m3 | 60.9 |  | 3% | 0 | 0 | 0 |  | 0
3.1.2 | 现状涵管拆除，DN1000 | 1、涵管 | 撬除或凿除圬工，弃碴装车(含1km内运输)外弃，钢筋等金属结构切割、挖除、装卸、移运、堆放，场地清理、整平等全部工序的工作。 | 按拆除构筑物长度计算 | m | 4 |  | 3% | 0 | 0 | 0 |  | 0
3.1.3 | 拆除石渣开挖外运至消纳场，运距13km | 1、运距13km | 施工准备、开挖、装运、卸、堆放、修整边坡、清理工作面等全部工序的工作。 | 按设计图示以立方米计量 | m3 | 60.9 |  | 3% | 0 | 0 | 0 |  | 0
3.1.4 | 垃圾消纳费 | 1、石渣处理 | 垃圾清除、处理等工作。 | 按设计图示以立方米计量 | m3 | 60.9 |  | 3% | 0 | 0 | 0 |  | 0
3.2 | 重建工程
3.2.1 | 土方开挖用于回填，100m | 1、二类土 | 施工准备、开挖、堆放、修整边坡、清理工作面等全部工序的工作。 | 按设计图示以立方米计量 | m3 | 1783 |  | 3% | 0 | 0 | 0 |  | 0
3.2.2 | 土方回填，100m | 1、二类土回填 | 施工准备，填前压实、分层填筑、整平、翻晒、取水洒水(含水费)、压实，排水；清理余土、测量放样、配合检测、(半)成品保护等全部工作内容。 | 按照设计图示压实后断面尺寸体积计算 | m3 | 1783.78 |  | 3% | 0 | 0 | 0 |  | 0
3.2.3 | 土方开挖外运，运距4km | 1、运距4km | 施工准备、开挖、装运、卸、堆放、修整边坡、清理工作面等全部工序的工作。 | 按设计图示以立方米计量 | m3 | 1433.69 |  | 3% | 0 | 0 | 0 |  | 0
3.2.4 | 基础平整压实 | 1、基础 | 基础整平、压实等全部工作内容。 | 按设计平面面积计算 | m2 | 1849.5 |  | 3% | 0 | 0 | 0 |  | 0
3.2.5 | 钢筋混凝土管购置及安装，DN1500，Ⅲ级管 | 1、规格型号：DN1500 | 下管，铺管、调直，调制接口材料，管口打麻面，水泥砂浆接口、养护、闭水实验等全部工作内容。 | 按设计图纸以米数计算 | m | 92 |  | 3% | 0 | 0 | 0 |  | 0 | 甲供钢筋混凝土管
3.2.6 | C30W4F150混凝土基础浇筑 | 1、规格型号：C30F150W4 | 配合基础开挖、人工清理基坑，围堰，挖沟及排水，基坑地基处理及级配碎石回填，模板加工、安拆、砼浇注及养护，防水层及沉降缝等全部工作内容。 | 按设计图示圬工尺寸体积计算 | m3 | 349.4 |  | 3% | 0 | 0 | 0 |  | 0 | 甲供混凝土
3.2.7 | C30W4F150混凝土挡墙浇筑 | 1、规格型号：C30F150W4 | 脚手架和模板的安装、拆除、修理、涂脱模剂、堆放；灌注砼、捣固、养生等全部工作内容。 | 按设计图示圬工尺寸体积计算 | m3 | 360.5 |  | 3% | 0 | 0 | 0 |  | 0 | 甲供混凝土
3.2.8 | 平面模板制安拆 | 1、模板 | 模板制作、安装、拆除、修理等全部工序。 | 按平面面积计算 | m2 | 1598 |  | 3% | 0 | 0 | 0 |  | 0
3.2.9 | M10浆砌石扭面砌筑 | 1、M10浆砌石 | 清理边坡、坡面夯实、基础开挖、垫层铺筑压实，搭、移、拆跳板，挂线、找平，料石场内运输、选修、清洗，砂浆拌和、运输，砌筑、勾缝、抹面、安泄水孔、设置变形缝、养生，回填、夯实、配合检测、(半)成品保护等全部工序。 | 按实际施工圬工尺寸计算体积 | m3 | 1451 |  | 3% | 0 | 0 | 0 |  | 0 | 甲供浆砌石
3.2.10 | M10浆砌石护底砌筑 | 1、M10浆砌石 | 清理、夯实、基础开挖、垫层铺筑压实，搭、移、拆跳板，挂线、找平，料石场内运输、选修、清洗，砂浆拌和、运输，砌筑、勾缝、抹面、安泄水孔、设置变形缝、养生，回填、夯实、配合检测、(半)成品保护等全部工序。 | 按实际施工圬工尺寸计算体积 | m3 | 255.24 |  | 3% | 0 | 0 | 0 |  | 0 | 甲供浆砌石
3.2.11 | 碎石垫层铺筑 | 1、碎石垫层 | 基底清理、临时排水、材料装运卸、分层铺筑、整平、分层碾压、测量放样、配合检测、(半)成品保护等全部工序。 | 按设计图示压实断面尺寸计算 | m3 | 255.25 |  | 3% | 0 | 0 | 0 |  | 0 | 甲供碎石
3.2.12 | 聚乙烯闭孔泡沫板铺设，厚2cm | 1、厚度2cm | 清理及整平、铺设、裁剪、配合检测、(半)成品保护等全部工序。 | 按设计平面面积计算 | m2 | 424.98 |  | 3% | 0 | 0 | 0 |  | 0 | 甲供聚乙烯闭孔泡沫板
3.2.13 | C30W4F150混凝土路面铺筑，厚20cm | 1、20cm厚 | 检查和清理下承层，洒水湿润；放样，模板制作、安拆、维修；砼场内二次倒运，砼浇筑、振捣、真空吸水、抹平、压(刻)纹、切缝、灌缝、完工清理、养生、配合检测、(半)成品保护等全部工作内容。 | 按照设计厚度施工，以面积计算 | m2 | 719.25 |  | 3% | 0 | 0 | 0 |  | 0 | 甲供混凝土
3.2.14 | 栏杆制安 | 详见图纸 | 施工准备、预埋基础、铺设栏杆、除锈、分缝、填充、接头连接等全部工作内容。 | 按图纸和监理工程师、发包方现场负责人指示验收，以路线延米长度计算 | m | 464 |  | 3% | 0 | 0 | 0 |  | 0 | 甲供栏杆
4 | 王家房东排干管涵桥
4.1 | 拆除工程
4.1.1 | 现状混凝土结构拆除 | 1、混凝土结构 | 撬除或凿除圬工，弃碴装车(含1km内运输)外弃，场地清理、整平等全部工序的工作。 | 按拆除构筑物实际尺寸体积计算 | m3 | 52.6 |  | 3% | 0 | 0 | 0 |  | 0
4.1.2 | 拆除石渣开挖外运至消纳场，运距16km | 1、运距16km | 施工准备、开挖、装运、卸、堆放、修整边坡、清理工作面等全部工序的工作。 | 按设计图示以立方米计量 | m3 | 52.6 |  | 3% | 0 | 0 | 0 |  | 0
4.1.3 | 垃圾消纳费 | 1、石渣处理 | 垃圾清除、处理等工作。 | 按设计图示以立方米计量 | m3 | 52.6 |  | 3% | 0 | 0 | 0 |  | 0
4.2 | 重建工程
4.2.1 | 土方开挖用于回填，100m | 1、二类土 | 施工准备、开挖、堆放、修整边坡、清理工作面等全部工序的工作。 | 按设计图示以立方米计量 | m3 | 419.3 |  | 3% | 0 | 0 | 0 |  | 0
4.2.2 | 土方回填，100m | 1、二类土回填 | 施工准备，填前压实、分层填筑、整平、翻晒、取水洒水(含水费)、压实，排水；清理余土、测量放样、配合检测、(半)成品保护等全部工作内容。 | 按照设计图示压实后断面尺寸体积计算 | m3 | 436.32 |  | 3% | 0 | 0 | 0 |  | 0
4.2.3 | 基础平整压实 | 1、基础 | 基础整平、压实等全部工作内容。 | 按设计平面面积计算 | m2 | 491.04 |  | 3% | 0 | 0 | 0 |  | 0
4.2.4 | 钢筋混凝土管购置及安装，DN1500，Ⅲ级管 | 1、规格型号：DN1500 | 下管，铺管、调直，调制接口材料，管口打麻面，水泥砂浆接口、养护、闭水实验等全部工作内容。 | 按设计图纸以米数计算 | m | 24 |  | 3% | 0 | 0 | 0 |  | 0 | 甲供钢筋混凝土管
4.2.5 | C30W4F150混凝土基础浇筑 | 1、规格型号：C30F150W4 | 配合基础开挖、人工清理基坑，围堰，挖沟及排水，基坑地基处理及级配碎石回填，模板加工、安拆、砼浇注及养护，防水层及沉降缝等全部工作内容。 | 按设计图示圬工尺寸体积计算 | m3 | 94 |  | 3% | 0 | 0 | 0 |  | 0 | 甲供混凝土
4.2.6 | C30W4F150混凝土挡墙浇筑 | 1、规格型号：C30F150W4 | 脚手架和模板的安装、拆除、修理、涂脱模剂、堆放；灌注砼、捣固、养生等全部工作内容。 | 按设计图示圬工尺寸体积计算 | m3 | 162.9 |  | 3% | 0 | 0 | 0 |  | 0 | 甲供混凝土
4.2.7 | 平面模板制安拆 | 1、模板 | 模板制作、安装、拆除、修理等全部工序。 | 按平面面积计算 | m2 | 498.5 |  | 3% | 0 | 0 | 0 |  | 0
4.2.8 | M10浆砌石扭面砌筑 | 1、M10浆砌石 | 清理边坡、坡面夯实、基础开挖、垫层铺筑压实，搭、移、拆跳板，挂线、找平，料石场内运输、选修、清洗，砂浆拌和、运输，砌筑、勾缝、抹面、安泄水孔、设置变形缝、养生，回填、夯实、配合检测、(半)成品保护等全部工序。 | 按实际施工圬工尺寸计算体积 | m3 | 280 |  | 3% | 0 | 0 | 0 |  | 0 | 甲供浆砌石
4.2.9 | M10浆砌石护底砌筑 | 1、M10浆砌石 | 清理、夯实、基础开挖、垫层铺筑压实，搭、移、拆跳板，挂线、找平，料石场内运输、选修、清洗，砂浆拌和、运输，砌筑、勾缝、抹面、安泄水孔、设置变形缝、养生，回填、夯实、配合检测、(半)成品保护等全部工序。 | 按实际施工圬工尺寸计算体积 | m3 | 24.5 |  | 3% | 0 | 0 | 0 |  | 0 | 甲供浆砌石
4.2.10 | 聚乙烯闭孔泡沫板铺设，厚2cm | 1、厚度2cm | 清理及整平、铺设、裁剪、配合检测、(半)成品保护等全部工序。 | 按设计平面面积计算 | m2 | 102.59 |  | 3% | 0 | 0 | 0 |  | 0 | 甲供聚乙烯闭孔泡沫板
4.2.11 | 碎石垫层铺筑 | 1、碎石垫层 | 基底清理、临时排水、材料装运卸、分层铺筑、整平、分层碾压、测量放样、配合检测、(半)成品保护等全部工序。 | 按设计图示压实断面尺寸计算 | m3 | 24.51 |  | 3% | 0 | 0 | 0 |  | 0 | 甲供碎石
4.2.12 | C30W4F150混凝土路面铺筑，厚20cm | 1、20cm厚 | 检查和清理下承层，洒水湿润；放样，模板制作、安拆、维修；砼场内二次倒运，砼浇筑、振捣、真空吸水、抹平、压(刻)纹、切缝、灌缝、完工清理、养生、配合检测、(半)成品保护等全部工作内容。 | 按照设计厚度施工，以面积计算 | m2 | 190.96 |  | 3% | 0 | 0 | 0 |  | 0 | 甲供混凝土
4.2.13 | 栏杆制安 | 详见图纸 | 施工准备、预埋基础、铺设栏杆、除锈、分缝、填充、接头连接等全部工作内容。 | 按图纸和监理工程师、发包方现场负责人指示验收，以路线延米长度计算 | m | 111.4 |  | 3% | 0 | 0 | 0 |  | 0 | 甲供栏杆
5 | 张青口排干管涵桥
5.1 | 拆除工程
5.1.1 | 现状砖混结构拆除 | 1、砖混结构 | 撬除或凿除圬工，弃碴装车(含1km内运输)外弃，场地清理、整平等全部工序的工作。 | 按拆除构筑物实际尺寸体积计算 | m3 | 49.1 |  | 3% | 0 | 0 | 0 |  | 0
5.1.2 | 现状混凝土结构拆除 | 1、混凝土结构 | 撬除或凿除圬工，弃碴装车(含1km内运输)外弃，场地清理、整平等全部工序的工作。 | 按拆除构筑物实际尺寸体积计算 | m3 | 164.39 |  | 3% | 0 | 0 | 0 |  | 0
5.1.3 | 现状涵管拆除，DN1000 | 1、涵管 | 撬除或凿除圬工，弃碴装车(含1km内运输)外弃，钢筋等金属结构切割、挖除、装卸、移运、堆放，场地清理、整平等全部工序的工作。 | 按拆除构筑物长度计算 | m | 38.5 |  | 3% | 0 | 0 | 0 |  | 0
5.1.4 | 拆除石渣开挖外运至消纳场，运距25km | 1、运距25km | 施工准备、开挖、装运、卸、堆放、修整边坡、清理工作面等全部工序的工作。 | 按设计图示以立方米计量 | m3 | 231.3 |  | 3% | 0 | 0 | 0 |  | 0
5.1.5 | 垃圾消纳费 | 1、石渣处理 | 垃圾清除、处理等工作。 | 按设计图示以立方米计量 | m3 | 231.3 |  | 3% | 0 | 0 | 0 |  | 0
5.2 | 重建工程
5.2.1 | 土方开挖用于回填，100m | 1、二类土 | 施工准备、开挖、堆放、修整边坡、清理工作面等全部工序的工作。 | 按设计图示以立方米计量 | m3 | 1889 |  | 3% | 0 | 0 | 0 |  | 0
5.2.2 | 土方回填，100m | 1、二类土回填 | 施工准备，填前压实、分层填筑、整平、翻晒、取水洒水(含水费)、压实，排水；清理余土、测量放样、配合检测、(半)成品保护等全部工作内容。 | 按照设计图示压实后断面尺寸体积计算 | m3 | 1285.05 |  | 3% | 0 | 0 | 0 |  | 0
5.2.3 | 土方开挖外运，运距18km | 1、运距18km | 施工准备、开挖、装运、卸、堆放、修整边坡、清理工作面等全部工序的工作。 | 按设计图示以立方米计量 | m3 | 1083.71 |  | 3% | 0 | 0 | 0 |  | 0
5.2.4 | 基础平整压实 | 1、基础 | 基础整平、压实等全部工作内容。 | 按设计平面面积计算 | m2 | 1840.68 |  | 3% | 0 | 0 | 0 |  | 0
5.2.5 | 钢筋混凝土管购置及安装，DN2000，Ⅲ级管 | 1、规格型号：DN2000 | 下管，铺管、调直，调制接口材料，管口打麻面，水泥砂浆接口、养护、闭水实验等全部工作内容。 | 按设计图纸以米数计算 | m | 48 |  | 3% | 0 | 0 | 0 |  | 0 | 甲供钢筋混凝土管
5.2.6 | C30W4F150混凝土基础浇筑 | 1、规格型号：C30F150W4 | 配合基础开挖、人工清理基坑，围堰，挖沟及排水，基坑地基处理及级配碎石回填，模板加工、安拆、砼浇注及养护，防水层及沉降缝等全部工作内容。 | 按设计图示圬工尺寸体积计算 | m3 | 268.7 |  | 3% | 0 | 0 | 0 |  | 0 | 甲供混凝土
5.2.7 | C30W4F150混凝土挡墙浇筑 | 1、规格型号：C30F150W4 | 脚手架和模板的安装、拆除、修理、涂脱模剂、堆放；灌注砼、捣固、养生等全部工作内容。 | 按设计图示圬工尺寸体积计算 | m3 | 362.5 |  | 3% | 0 | 0 | 0 |  | 0 | 甲供混凝土
5.2.8 | 平面模板制安拆 | 1、模板 | 模板制作、安装、拆除、修理等全部工序。 | 按平面面积计算 | m2 | 1359.4 |  | 3% | 0 | 0 | 0 |  | 0
5.2.9 | M10浆砌石扭面砌筑 | 1、M10浆砌石 | 清理边坡、坡面夯实、基础开挖、垫层铺筑压实，搭、移、拆跳板，挂线、找平，料石场内运输、选修、清洗，砂浆拌和、运输，砌筑、勾缝、抹面、安泄水孔、设置变形缝、养生，回填、夯实、配合检测、(半)成品保护等全部工序。 | 按实际施工圬工尺寸计算体积 | m3 | 1084 |  | 3% | 0 | 0 | 0 |  | 0 | 甲供浆砌石
5.2.10 | M10浆砌石护底砌筑 | 1、M10浆砌石 | 清理、夯实、基础开挖、垫层铺筑压实，搭、移、拆跳板，挂线、找平，料石场内运输、选修、清洗，砂浆拌和、运输，砌筑、勾缝、抹面、安泄水孔、设置变形缝、养生，回填、夯实、配合检测、(半)成品保护等全部工序。 | 按实际施工圬工尺寸计算体积 | m3 | 130.23 |  | 3% | 0 | 0 | 0 |  | 0 | 甲供浆砌石
5.2.11 | 聚乙烯闭孔泡沫板铺设，厚2cm | 1、厚度2cm | 清理及整平、铺设、裁剪、配合检测、(半)成品保护等全部工序。 | 按设计平面面积计算 | m2 | 407.24 |  | 3% | 0 | 0 | 0 |  | 0 | 甲供聚乙烯闭孔泡沫板
5.2.12 | 碎石垫层铺筑 | 1、碎石垫层 | 基底清理、临时排水、材料装运卸、分层铺筑、整平、分层碾压、测量放样、配合检测、(半)成品保护等全部工序。 | 按设计图示压实断面尺寸计算 | m3 | 77.92 |  | 3% | 0 | 0 | 0 |  | 0 | 甲供碎石
5.2.13 | C30W4F150混凝土路面铺筑，厚20cm | 1、20cm厚 | 检查和清理下承层，洒水湿润；放样，模板制作、安拆、维修；砼场内二次倒运，砼浇筑、振捣、真空吸水、抹平、压(刻)纹、切缝、灌缝、完工清理、养生、配合检测、(半)成品保护等全部工作内容。 | 按照设计厚度施工，以面积计算 | m2 | 715.82 |  | 3% | 0 | 0 | 0 |  | 0 | 甲供混凝土
5.2.14 | 栏杆制安 | 详见图纸 | 施工准备、预埋基础、铺设栏杆、除锈、分缝、填充、接头连接等全部工作内容。 | 按图纸和监理工程师、发包方现场负责人指示验收，以路线延米长度计算 | m | 386.98 |  | 3% | 0 | 0 | 0 |  | 0 | 甲供栏杆
二 | 机电设备及安装工程 | [8 empty] | 0 | 0 |  | 0
（一） | 水闸设备及安装工程
1 | 龙湾节制闸
1.1 | 闸门总配电箱（600×400×800mm、含电源插接口、室外防水型） | 1、600×400×800mm、含电源插接口、室外防水型 | 详见图纸 | 按照设计图纸以套计量 | 套 | 1 |  | 3% | 0 | 0 | 0 |  | 0
1.2 | 闸门控制箱（由启闭机厂家配套、室外防水型） | 1、由启闭机厂家配套、室外防水型 | 详见图纸 | 按照设计图纸以套计量 | 套 | 2 |  | 3% | 0 | 0 | 0 |  | 0
1.3 | 闸门限位器 |  | 详见图纸 | 按照设计图纸以套计量 | 套 | 2 |  | 3% | 0 | 0 | 0 |  | 0
1.4 | 电源线缆YCW-0.6/1kV-4×4 | 1、YCW-0.6/1kV-4×4 | 详见图纸 | 按照设计图纸以米数计量 | m | 22 |  | 3% | 0 | 0 | 0 |  | 0
1.5 | 电缆保护管SC50 | 1、SC50 | 详见图纸 | 按照设计图纸以米数计量 | m | 22 |  | 3% | 0 | 0 | 0 |  | 0
1.6 | 金属软管DN50 | 1、DN50 | 详见图纸 | 按照设计图纸以米数计量 | m | 3 |  | 3% | 0 | 0 | 0 |  | 0
1.7 | 槽钢10# | 1、10# | 详见图纸 | 按照设计图纸以米数计量 | m | 2 |  | 3% | 0 | 0 | 0 |  | 0
1.8 | 接地线（热镀锌扁钢40×4） | 1、热镀锌扁钢40×4 | 详见图纸 | 按照设计图纸以米数计量 | m | 50 |  | 3% | 0 | 0 | 0 |  | 0
1.9 | 接地极（热镀锌角钢∠63×6×2500） | 1、热镀锌角钢∠63×6×2500 | 详见图纸 | 按照设计图纸以数量计量 | 根 | 4 |  | 3% | 0 | 0 | 0 |  | 0
1.10 | 防火封堵 |  | 详见图纸 | 按照设计图纸以重量计量 | 公斤 | 4 |  | 3% | 0 | 0 | 0 |  | 0
三 | 金属结构设备及安装工程 | [8 empty] | 0 | 0 |  | 0
（一） | 建筑物工程
1 | 龙湾节制闸维修
1.1 | 现状铸铁闸门拆除外运 | 1、拆除铸铁闸门 | 清理、拆除、装卸运等全部工作内容。 | 按照设计图纸以数量计量 | 扇 | 1 |  | 3% | 0 | 0 | 0 |  | 0
1.2 | 现状螺杆启闭机拆除外运 | 1、拆除螺杆启闭机 | 清理、拆除、装卸运等全部工作内容。 | 按照设计图纸以数量计量 | 台 | 2 |  | 3% | 0 | 0 | 0 |  | 0
1.3 | 铸铁闸门，2×1.75m | 1、型号：PGZ平面型铸铁闸门 2、规格：1.75m*2m | 施工准备、安装等全部工程内容。 | 按照设计图纸以数量计量 | 扇 | 2 |  | 3% | 0 | 0 | 0 |  | 0
1.4 | 手电两用螺杆启闭机，QLSD-100 | 1、型号：QLSD-100手电两用螺杆式启闭机 | 施工准备、安装等全部工程内容。 | 按照设计图纸以数量计量 | 台 | 2 |  | 3% | 0 | 0 | 0 |  | 0
1.5 | 启闭机护罩 |  | 施工准备、安装等全部工程内容。 | 按照设计图纸以数量计量 | 套 | 2 |  | 3% | 0 | 0 | 0 |  | 0
四 | 施工临时工程 | [8 empty] | 0 | 0 |  | 0
（一） | 导流工程
1 | 王家场南排干
1.1 | 土围堰填筑 | 1、开挖土料堆筑 2、围堰选型高1.5m，顶宽3m，边坡1:2 | 施工准备、基础清理、土料装运卸、分层填筑、整平、晾晒、压实、边坡修整、封顶配合验收等全部工作内容。 | 按照设计图纸以立方米计算 | m3 | 252 |  | 3% | 0 | 0 | 0 |  | 0
1.2 | 土围堰拆除 | 1、围堰高1.5m，顶宽3m，边坡1:2 | 施工准备、排水、分层拆除、场地清理等全部工作内容。 | 按照设计要求以立方米计算 | m3 | 252 |  | 3% | 0 | 0 | 0 |  | 0
1.3 | 河道存水抽排 |  | 施工准备、设备安装、抽排、水质监测、设备拆除、后期监测等全部工作内容。 | 按照实际方量（在设计范围内）以立方米计算 | m3 | 11200 |  | 3% | 0 | 0 | 0 |  | 0
2 | 张青口排干
2.1 | 土围堰填筑 | 1、开挖土料堆筑 2、围堰选型高1.5m，顶宽3m，边坡1:2 | 施工准备、基础清理、土料装运卸、分层填筑、整平、晾晒、压实、边坡修整、封顶配合验收等全部工作内容。 | 按照设计图纸以立方米计算 | m3 | 144 |  | 3% | 0 | 0 | 0 |  | 0
2.2 | 土围堰拆除 | 1、围堰高1.5m，顶宽3m，边坡1:2 | 施工准备、排水、分层拆除、场地清理等全部工作内容。 | 按照设计要求以立方米计算 | m3 | 144 |  | 3% | 0 | 0 | 0 |  | 0
2.3 | 河道存水抽排 |  | 施工准备、设备安装、抽排、水质监测、设备拆除、后期监测等全部工作内容。 | 按照实际方量（在设计范围内）以立方米计算 | m3 | 4800 |  | 3% | 0 | 0 | 0 |  | 0
3 | 王家房东排干
3.1 | 土围堰填筑 | 1、开挖土料堆筑 2、围堰选型高1.5m，顶宽3m，边坡1:2 | 施工准备、基础清理、土料装运卸、分层填筑、整平、晾晒、压实、边坡修整、封顶配合验收等全部工作内容。 | 按照设计图纸以立方米计算 | m3 | 180 |  | 3% | 0 | 0 | 0 |  | 0
3.2 | 土围堰拆除 | 1、围堰高1.5m，顶宽3m，边坡1:2 | 施工准备、排水、分层拆除、场地清理等全部工作内容。 | 按照设计要求以立方米计算 | m3 | 180 |  | 3% | 0 | 0 | 0 |  | 0
3.3 | 河道存水抽排 |  | 施工准备、设备安装、抽排、水质监测、设备拆除、后期监测等全部工作内容。 | 按照实际方量（在设计范围内）以立方米计算 | m3 | 5000 |  | 3% | 0 | 0 | 0 |  | 0
4 | 老赵王河
4.1 | 土围堰填筑 | 1、开挖土料堆筑 2、围堰选型高1.5m，顶宽3m，边坡1:2 | 施工准备、基础清理、土料装运卸、分层填筑、整平、晾晒、压实、边坡修整、封顶配合验收等全部工作内容。 | 按照设计图纸以立方米计算 | m3 | 126 |  | 3% | 0 | 0 | 0 |  | 0
4.2 | 土围堰拆除 | 1、围堰高1.5m，顶宽3m，边坡1:2 | 施工准备、排水、分层拆除、场地清理等全部工作内容。 | 按照设计要求以立方米计算 | m3 | 126 |  | 3% | 0 | 0 | 0 |  | 0
4.3 | 河道存水抽排 |  | 施工准备、设备安装、抽排、水质监测、设备拆除、后期监测等全部工作内容。 | 按照实际方量（在设计范围内）以立方米计算 | m3 | 21000 |  | 3% | 0 | 0 | 0 |  | 0
5 | 龙湾东干渠
5.1 | 土围堰填筑 | 1、开挖土料堆筑 2、围堰选型高2m，顶宽3m，边坡1:2 | 施工准备、基础清理、土料装运卸、分层填筑、整平、晾晒、压实、边坡修整、封顶配合验收等全部工作内容。 | 按照设计图纸以立方米计算 | m3 | 840 |  | 3% | 0 | 0 | 0 |  | 0
5.2 | 土围堰拆除 | 1、围堰高2m，顶宽3m，边坡1:2 | 施工准备、排水、分层拆除、场地清理等全部工作内容。 | 按照设计要求以立方米计算 | m3 | 840 |  | 3% | 0 | 0 | 0 |  | 0
5.3 | 河道存水抽排 |  | 施工准备、设备安装、抽排、水质监测、设备拆除、后期监测等全部工作内容。 | 按照实际方量（在设计范围内）以立方米计算 | m3 | 38400 |  | 3% | 0 | 0 | 0 |  | 0
5.4 | DN1000钢筋混凝土排水管安装费 | 1、规格型号：DN1000 | 下管，铺管、调直，调制接口材料，管口打麻面，水泥砂浆接口、养护、闭水实验等全部工作内容。 | 按设计图纸以米数计算 | m | 4000 |  | 3% | 0 | 0 | 0 |  | 0
5.5 | DN1000钢筋混凝土排水管拆除费，完好拆除 | 1、规格型号：DN1000 | 施工准备、完好拆除等全部工作内容。 | 按拆除构筑物长度计算 | m | 3000 |  | 3% | 0 | 0 | 0 |  | 0
5.6 | DN1000钢筋混凝土排水管拆除费，废弃拆除 | 1、规格型号：DN1000 | 撬除或凿除圬工，弃碴装车(含1km内运输)外弃，钢筋等金属结构切割、挖除、装卸、移运、堆放，场地清理、整平等全部工序的工作。 | 按拆除构筑物长度计算 | m | 1000 |  | 3% | 0 | 0 | 0 |  | 0
5.7 | 拆除石渣开挖外运至垃圾消纳场，运距13km | 1、运距13km | 施工准备、开挖、装运、卸、堆放、修整边坡、清理工作面等全部工序的工作。 | 按设计图示以立方米计量 | m3 | 345.4 |  | 3% | 0 | 0 | 0 |  | 0
5.8 | 垃圾消纳费 | 1、石渣处理 | 垃圾清除、处理等工作。 | 按设计图示以立方米计量 | m3 | 345.4 |  | 3% | 0 | 0 | 0 |  | 0
6 | 弃土场
6.1 | 5#弃土场
6.1.1 | 弃土场存水抽排 |  | 施工准备、设备安装、抽排、水质监测、设备拆除、后期监测等全部工作内容。 | 按照实际方量（在设计范围内）以立方米计算 | m3 | 255315.5 |  | 3% | 0 | 0 | 0 |  | 0
（二） | 施工交通工程
1 | 临时绕行路
1.1 | 王家场南排干
1.1.1 | 绕行路土方填筑 | 1、二类土 | 施工准备、基底处理、分层填筑、压实等全部工作内容。 | 按设计图示以立方米计量 | m3 | 1304.2 |  | 3% | 0 | 0 | 0 |  | 0
1.1.2 | 绕行路土方拆除 | 1、二类土 | 施工准备、就位、开挖工作面、挖装运(含1.0km以内)卸，土方堆放、整修，修整边坡、清理工作面、测量放样、配合检测、(半)成品保护等全部工作内容。 | 按拆除实际方量（在设计范围内）计量 | m3 | 1304.2 |  | 3% | 0 | 0 | 0 |  | 0
1.1.3 | 泥结碎石路面修筑，厚10cm | 1、厚10cm | 放样、培路肩、铺土、撒布碎石、水泥、拌合、整型、找平、补点、机械碾压、养生、现场警卫、安全文明施工等全部工作内容。 | 依据设计图纸按实际完成平米数量计算 | m2 | 429.04 |  | 3% | 0 | 0 | 0 |  | 0
1.1.4 | 泥结碎石路面拆除外运至垃圾消纳场，运距13km | 1、运距13km | 揭板、凿除旧路面，弃碴装车(含1km内运输)外弃，场地清理、整平等全部工序的工作。 | 按实际挖除路面，以立方米计算 | m3 | 42.9 |  | 3% | 0 | 0 | 0 |  | 0
1.1.5 | 垃圾消纳费 | 1、拆除泥结碎石路面处理 | 垃圾清除、处理等工作。 | 按设计图示以立方米计量 | m3 | 42.9 |  | 3% | 0 | 0 | 0 |  | 0
1.2 | 张青口排干
1.2.1 | 绕行路土方填筑 | 1、二类土 | 施工准备、基底处理、分层填筑、压实等全部工作内容。 | 按设计图示以立方米计量 | m3 | 1607.72 |  | 3% | 0 | 0 | 0 |  | 0
1.2.2 | 绕行路土方拆除 | 1、二类土 | 施工准备、就位、开挖工作面、挖装运(含1.0km以内)卸，土方堆放、整修，修整边坡、清理工作面、测量放样、配合检测、(半)成品保护等全部工作内容。 | 按拆除实际方量（在设计范围内）计量 | m3 | 1607.72 |  | 3% | 0 | 0 | 0 |  | 0
1.2.3 | 泥结碎石路面修筑，厚10cm | 1、厚10cm | 放样、培路肩、铺土、撒布碎石、水泥、拌合、整型、找平、补点、机械碾压、养生、现场警卫、安全文明施工等全部工作内容。 | 依据设计图纸按实际完成平米数量计算 | m2 | 429.68 |  | 3% | 0 | 0 | 0 |  | 0
1.2.4 | 泥结碎石路面拆除外运至垃圾消纳场，运距13km | 1、运距13km | 揭板、凿除旧路面，弃碴装车(含1km内运输)外弃，场地清理、整平等全部工序的工作。 | 按实际挖除路面，以立方米计算 | m3 | 42.97 |  | 3% | 0 | 0 | 0 |  | 0
1.2.5 | 垃圾消纳费 | 1、拆除泥结碎石路面处理 | 垃圾清除、处理等工作。 | 按设计图示以立方米计量 | m3 | 42.97 |  | 3% | 0 | 0 | 0 |  | 0
1.3 | 王家房东排干
1.3.1 | 绕行路土方填筑 | 1、二类土 | 施工准备、基底处理、分层填筑、压实等全部工作内容。 | 按设计图示以立方米计量 | m3 | 212.16 |  | 3% | 0 | 0 | 0 |  | 0
1.3.2 | 绕行路土方拆除 | 1、二类土 | 施工准备、就位、开挖工作面、挖装运(含1.0km以内)卸，土方堆放、整修，修整边坡、清理工作面、测量放样、配合检测、(半)成品保护等全部工作内容。 | 按拆除实际方量（在设计范围内）计量 | m3 | 212.16 |  | 3% | 0 | 0 | 0 |  | 0
1.3.3 | 泥结碎石路面修筑，厚10cm | 1、厚10cm | 放样、培路肩、铺土、撒布碎石、水泥、拌合、整型、找平、补点、机械碾压、养生、现场警卫、安全文明施工等全部工作内容。 | 依据设计图纸按实际完成平米数量计算 | m2 | 84 |  | 3% | 0 | 0 | 0 |  | 0
1.3.4 | 泥结碎石路面拆除外运至垃圾消纳场，运距13km | 1、运距13km | 揭板、凿除旧路面，弃碴装车(含1km内运输)外弃，场地清理、整平等全部工序的工作。 | 按实际挖除路面，以立方米计算 | m3 | 8.4 |  | 3% | 0 | 0 | 0 |  | 0
1.3.5 | 垃圾消纳费 | 1、拆除泥结碎石路面处理 | 垃圾清除、处理等工作。 | 按设计图示以立方米计量 | m3 | 8.4 |  | 3% | 0 | 0 | 0 |  | 0
1.4 | 老赵王河
1.4.1 | 绕行路土方填筑 | 1、二类土 | 施工准备、基底处理、分层填筑、压实等全部工作内容。 | 按设计图示以立方米计量 | m3 | 574.84 |  | 3% | 0 | 0 | 0 |  | 0
1.4.2 | 绕行路土方拆除 | 1、二类土 | 施工准备、就位、开挖工作面、挖装运(含1.0km以内)卸，土方堆放、整修，修整边坡、清理工作面、测量放样、配合检测、(半)成品保护等全部工作内容。 | 按拆除实际方量（在设计范围内）计量 | m3 | 574.84 |  | 3% | 0 | 0 | 0 |  | 0
1.4.3 | 泥结碎石路面修筑，厚10cm | 1、厚10cm | 放样、培路肩、铺土、撒布碎石、水泥、拌合、整型、找平、补点、机械碾压、养生、现场警卫、安全文明施工等全部工作内容。 | 依据设计图纸按实际完成平米数量计算 | m2 | 135 |  | 3% | 0 | 0 | 0 |  | 0
1.4.4 | 泥结碎石路面拆除外运至垃圾消纳场，运距13km | 1、运距13km | 揭板、凿除旧路面，弃碴装车(含1km内运输)外弃，场地清理、整平等全部工序的工作。 | 按实际挖除路面，以立方米计算 | m3 | 13.5 |  | 3% | 0 | 0 | 0 |  | 0
1.4.5 | 垃圾消纳费 | 1、拆除泥结碎石路面处理 | 垃圾清除、处理等工作。 | 按设计图示以立方米计量 | m3 | 13.5 |  | 3% | 0 | 0 | 0 |  | 0
2 | 临时道路
2.1 | 王家场南排干
2.1.1 | 临时道路修筑，宽4m | 1、宽4m | 施工准备、基底处理、分层填筑、压实等全部工作内容。 | 按设计图示以长度计量 | km | 1.2 |  | 3% | 0 | 0 | 0 |  | 0
2.2 | 张青口排干
2.2.1 | 临时道路修筑，宽4m | 1、宽4m | 施工准备、基底处理、分层填筑、压实等全部工作内容。 | 按设计图示以长度计量 | km | 0.8 |  | 3% | 0 | 0 | 0 |  | 0
2.3 | 老赵王河
2.3.1 | 临时道路修筑，宽6m | 1、宽6m | 施工准备、基底处理、分层填筑、压实等全部工作内容。 | 按设计图示以长度计量 | km | 2.9 |  | 3% | 0 | 0 | 0 |  | 0
2.3.2 | 挖树根，树身直径 20～30cm | 1、树身直径 20～30cm | 挖除、截锯、移运、堆放等全部工序的工作。 | 按照实际挖除树根的棵数计算 | 棵 | 1000 |  | 3% | 0 | 0 | 0 |  | 0
2.3.3 | 树坑回填 | 1、二类土回填 | 施工准备，填前压实、分层填筑、整平、翻晒、取水洒水(含水费)、压实，排水；清理余土、测量放样、配合检测、(半)成品保护等全部工作内容。 | 按照设计图示压实后断面尺寸体积计算 | m3 | 2000 |  | 3% | 0 | 0 | 0 |  | 0
2.4 | 龙湾东干渠
2.4.1 | 临时道路修筑，宽4m | 1、宽4m | 施工准备、基底处理、分层填筑、压实等全部工作内容。 | 按设计图示以长度计量 | km | 1.6 |  | 3% | 0 | 0 | 0 |  | 0
2.4.2 | 挖树根，树身直径 20～30cm | 1、树身直径 20～30cm | 挖除、截锯、移运、堆放等全部工序的工作。 | 按照实际挖除树根的棵数计算 | 棵 | 250 |  | 3% | 0 | 0 | 0 |  | 0
2.4.3 | 树坑回填 | 1、二类土回填 | 施工准备，填前压实、分层填筑、整平、翻晒、取水洒水(含水费)、压实，排水；清理余土、测量放样、配合检测、(半)成品保护等全部工作内容。 | 按照设计图示压实后断面尺寸体积计算 | m3 | 500 |  | 3% | 0 | 0 | 0 |  | 0
五 | 环境保护工程、水土保持工程 | [8 empty] | 0 | 0 |  | 0
（一） | 环境保护工程
1 | 施工期环境保护临时措施
1.1 | 施工期环境空气控制措施
1.1.1 | 洒水降尘人工费 | 1、洒水降尘 | 洒水降尘等全部工作内容。 | 按实际完成情况计量 | 人·月 | 12 |  | 3% | 0 | 0 | 0 |  | 0
1.2 | 施工期固废处置措施
1.2.1 | 垃圾桶 |  | 摆放、定期清理等全部工作内容。 | 按实际完成情况以个数计量 | 个 | 6 |  | 3% | 0 | 0 | 0 |  | 0
1.2.2 | 生活垃圾清运及处理 | 1、生活垃圾 | 垃圾清除、处理等工作。 | 按实际完成情况以重量计量 | 元/t | 64.6 |  | 3% | 0 | 0 | 0 |  | 0
1.2.3 | 危废委托处置费用 | 1、危废处置 | 危废处理等全部工作内容。 |  | 项 | 1 |  | 3% | 0 | 0 | 0 |  | 0
1.3 | 施工期人群健康保护
1.3.1 | 施工区消毒 | 1、消毒液 | 装填、喷洒、放提示牌等全部工作内容。 | 按实际完成情况以面积计算 | m2 | 950 |  | 3% | 0 | 0 | 0 |  | 0
1.3.2 | 杀虫灭鼠药 | 1、杀虫剂、灭鼠药 | 装填、喷洒、放提示牌等全部工作内容。 | 按实际完成情况以工区计量 | 每个工区 | 1 |  | 3% | 0 | 0 | 0 |  | 0
（二） | 水土保持工程
1 | 工程措施
1.1 | 施工临时道路区
1.1.1 | 土地整治 | 1、临时道路区 | 场地清理、整平压实等全部工作内容。 | 按设计图示以面积计算 | hm² | 1.42 |  | 3% | 0 | 0 | 0 |  | 0
1.1.2 | 表土剥离 | 1、临时道路区 | 施工准备、场地清理、清表、装车外运等全部工序的工作。 | 按设计图示以面积计算 | m² | 14208 |  | 3% | 0 | 0 | 0 |  | 0
1.2 | 临时堆土区
1.2.1 | 土地整治 | 1、临时堆土区 | 场地清理、整平压实等全部工作内容。 | 按设计图示以面积计算 | hm² | 0.15 |  | 3% | 0 | 0 | 0 |  | 0
1.2.2 | 表土剥离 | 1、临时堆土区 | 施工准备、场地清理、清表、装车外运等全部工序的工作。 | 按设计图示以面积计算 | m² | 1480 |  | 3% | 0 | 0 | 0 |  | 0
2 | 植物措施
2.1 | 施工临时道路区
2.1.1 | 撒播草籽(栽植费) | 1、草籽 | 播撒、栽植、浇水等全部工作内容。 | 按设计图示以面积计算 | hm² | 1.42 |  | 3% | 0 | 0 | 0 |  | 0
2.1.2 | 种植紫穗槐 | 1、紫穗槐 | 挖坑、种植、填土、浇水等全部工作内容。 | 按照实际种植（在设计范围内）以数量计算 | 株 | 2266 |  | 3% | 0 | 0 | 0 |  | 0
2.2 | 弃土场
2.2.1 | 撒播草籽(栽植费) | 1、草籽 | 播撒、栽植、浇水等全部工作内容。 | 按设计图示以面积计算 | hm² | 3.32 |  | 3% | 0 | 0 | 0 |  | 0
2.3 | 临时堆土区
2.3.1 | 撒播草籽(栽植费) | 1、草籽 | 播撒、栽植、浇水等全部工作内容。 | 按设计图示以面积计算 | hm² | 0.15 |  | 3% | 0 | 0 | 0 |  | 0
2.3.2 | 种植紫穗槐 | 1、紫穗槐 | 挖坑、种植、填土、浇水等全部工作内容。 | 按照实际种植（在设计范围内）以数量计算 | 株 | 244 |  | 3% | 0 | 0 | 0 |  | 0
3 | 施工临时工程
3.1 | 主体工程区
3.1.1 | 河道疏挖边坡临时苫盖 | 1、边坡 | 堆放、苫盖、压实等全部工作内容。 | 按照实际（在设计范围内）以面积计算 | m² | 51165.4 |  | 3% | 0 | 0 | 0 |  | 0
3.1.2 | 建筑物开挖临时苫盖 | 1、建筑物 | 堆放、苫盖、压实等全部工作内容。 | 按照实际（在设计范围内）以面积计算 | m² | 2098 |  | 3% | 0 | 0 | 0 |  | 0
3.2 | 施工临时道路区
3.2.1 | 临时排水沟 | 1、临时道路 | 挖装运、修整、排水等全部工作内容。 | 按照实际方量（在设计范围内）以立方米计算 | m³ | 1426.57 |  | 3% | 0 | 0 | 0 |  | 0
3.2.2 | 临时沉沙池 | 1、临时道路 | 挖装运、修整等全部工作内容。 | 按照实际方量（在设计范围内）以立方米计算 | m³ | 18.1 |  | 3% | 0 | 0 | 0 |  | 0
3.3 | 临时堆土区
3.3.1 | 临时拦挡 | 1、临时堆土 | 堆土遮盖、拦挡等全部工作内容。 | 按照实际方量（在设计范围内）以立方米计算 | m³ | 158.3 |  | 3% | 0 | 0 | 0 |  | 0
3.3.2 | 临时苫盖 | 1、临时堆土 | 堆放、苫盖、压实等全部工作内容。 | 按照实际（在设计范围内）以面积计算 | m² | 14801.8 |  | 3% | 0 | 0 | 0 |  | 0
3.3.3 | 临时排水沟 | 1、临时堆土 | 挖装运、修整、排水等全部工作内容。 | 按照实际方量（在设计范围内）以立方米计算 | m³ | 68.53 |  | 3% | 0 | 0 | 0 |  | 0
3.3.4 | 铺设彩条布 | 1、临时堆土 | 彩布条铺设等全部工作内容。 | 按照实际（在设计范围内）以面积计算 | m² | 4564.3 |  | 3% | 0 | 0 | 0 |  | 0
3.4 | 弃土场
3.4.1 | 临时苫盖 | 1、弃土 | 堆放、苫盖、压实等全部工作内容。 | 按照实际（在设计范围内）以面积计算 | m² | 17429 |  | 3% | 0 | 0 | 0 |  | 0
六 | 安全文明施工费 | 环境保护、文明施工、安全施工、临时设施 |  |  | 总额 | 1 |  |  |  | 0 | 0 |  |  | 以完成工作量的1.5%计算
不含增值税报价 |  |  |  |  | 元 | 0 | [5 empty] | 0
增值税 |  |  |  |  | 元 | 0 | [5 empty] | 0
合计 |  |  |  |  | 元 | 0 | [5 empty] | 0