## 清单
工程量清单
工程名称：北杜中小学项目
序号 | 项目名称 | 项目特征 | 工作内容 | 工程量计算规则 | 计量 单位 | 工程数量 （暂定） | 不含增值税价格 |  |  | 不含增值税合价（元） | 含增值税合价（元） | 其中人工费单价（含税） | 其中人工费合价（含税） | 备注
[7 empty] | 不含增值税 综合单价（元） | 增值税(9%) | 合计（元）
1 | 喷射混凝土 | 部位：边坡防护；混凝土标号：C20喷射混凝土；厚度：按图施工 | 材料购买、运输、喷涂 | 按图示规格尺寸以平方米计量 | m2 | 2780 | [7 empty] | 人机料等所有相关费用均含在综合单价中。
2 | 钢筋网片 | 1.施工部位：基边坡防护 2.其他符合设计及甲方要求 3.钢筋种类：φ8@200*200钢筋网 4.钢筋制作、安装 | 材料购买、运输、制作、安装 | 按图示规格尺寸以平方米计量 | t | 13.1772 | [7 empty] | 人机料等所有相关费用均含在综合单价中。
3 | 现浇构件钢筋 | 1.施工部位：边坡防护 2.其他符合设计及甲方要求 3.钢筋种类、规格;16插筋，L=1m,水平间距1.5m 4.钢筋制作、安装 | 材料购买、运输、制作、安装 | 以实际施工数量为准 | t | 1.42 | [7 empty] | 人机料等所有相关费用均含在综合单价中。
4 | 现浇构件钢筋 | 1.钢筋种类、规格:Φ20以内 三级钢 | 材料购买、运输、制作、安装 | 以实际施工数量为准 | t | 0.24 | [7 empty] | 人机料等所有相关费用均含在综合单价中。
5 | 土钉 | 1.钻孔深度:详见图纸 2.钻孔直径:100mm 3.杆体材料品种、规格、数量:φ18钢筋，L及数量详见图纸，含对中支架 4.浆液种类、强度等级:PO42.5或以上标号素水泥浆,水灰比0.5~0.55,水泥结石体强度等级M25 | 材料购买、运输、制作、安装 | 按图示规格、长度计算 | m | 800 | [7 empty] | 人机料等所有相关费用均含在综合单价中。
6 | 盲沟 | 1.施工部位：边坡防火 2.施工内容详见图纸 | 材料的购买、运输、倒运、装卸、砂浆拌合、倒运、弹线、砌筑、养生；砂浆拌合、抹面。 | 按图示规格尺寸以米计量 | m | 372 | [7 empty] | 人机料等所有相关费用均含在综合单价中。
7 | 砌砖 | 砖、砂、水泥等材料的购买、运输、倒运、装卸、砂浆拌合、倒运、弹线、砌筑、养生；砂浆拌合、抹面。 | 砖、砂、水泥等材料的购买、运输、倒运、装卸、砂浆拌合、倒运、弹线、砌筑、养生；砂浆拌合、抹面。 | 按施工方案图示尺寸，以现场实际完成的合格数量以立方米计算 | m3 | 5.58 | [7 empty] | 人机料等所有相关费用均含在综合单价中。
8 | 集水井 | 1.20mm厚防水砂浆 2.60mm厚砖墙 3.详见图纸要求 | 砖、砂、水泥等材料的购买、运输、倒运、装卸、砂浆拌合、倒运、弹线、砌筑、养生；砂浆拌合、抹面。 | 以实际施工数量为准 | 个 | 10 | [7 empty] | 人机料等所有相关费用均含在综合单价中。
9 | 泄水孔 | 泄水管 1.泄水管直径:PVC排水管 2.含泄水管及滤水材料、滤布等 | 材料购买、运输、安装 | 以实际施工数量为准 | m | 295 | [7 empty] | 人机料等所有相关费用均含在综合单价中。
10 | 基坑栏杆 | 安全护栏 1.坑边栏杆 | 材料购买、运输、安装 | 以实际施工数量为准 | m | 415 | [7 empty] | 人机料等所有相关费用均含在综合单价中。
11 | 安全文明施工费 | 满足甲方安全文明施工要求 |  | 不超过合同额总价的3% | 总额 | 1 | [7 empty] | 现场安全防护设施的搭设、工人安全防护用品、配合总包方迎检等工作内容。
* | 不含增值税造价 |  |  |  | 元 |  | 0
* | 增值税（税率9%） |  |  |  | 元 |  | 0
* | 合计 |  |  |  | 元 |  | 0