## 调整后
附件1：
工程量清单
项目名称：
序号 | 项目名称 | 项目特征 | 工作内容 | 工程量计算规则 | 计量 单位 | 工程数量 （暂定） | 单价（元） |  |  | 不含增值税合价 （元） | 含增值税合价 （元） | 其中人工费单价（含税） | 其中人工费合价（含税） | 备注 （甲供材或其他说明）
[7 empty] | 不含增值税单价 | 增值税 | 合计
1 | 砌块墙 | 1.砌块品种、规格、强度等级:A3.5蒸压加砌混凝土砌块 2.砂浆强度等级:Ma5砌筑砂浆 3.墙体类型:内墙 | 含基层清理、调运搅拌砂浆、倒运砌块、排版设计、砌块机具使用费、砌块洞口打孔、砌体墙拉筋、植筋制作及安装、砌筑操作架跳板、木楔子防腐塞缝、工完场清、外墙连接件等孔洞封堵等为完成上述工作内容所涉及的其他辅助施工机械及一切所需的主要工序和上述未明示但实际完成奔向工作内容所需的辅助工序所包括的全部工作内容 | 按实际项目发放图纸并结合实际工程量，采用实际工程量与图示工程量取小值 | m3 | 1304.78 | [7 empty] | 本项目除钢筋为甲供外人机料等所有相关费用均含在综合单价中。
2 | 砌块墙 | 1.砌块品种、规格、强度等级:A3.5蒸压加砌混凝土砌块 2.砂浆强度等级:Ma5砌筑砂浆 3.墙体类型:外墙造型处 | 含基层清理、调运搅拌砂浆、倒运砌块、排版设计、砌块机具使用费、砌块洞口打孔、砌体墙拉筋、植筋制作及安装、砌筑操作架跳板、木楔子防腐塞缝、工完场清、外墙连接件等孔洞封堵等为完成上述工作内容所涉及的其他辅助施工机械及一切所需的主要工序和上述未明示但实际完成奔向工作内容所需的辅助工序所包括的全部工作内容 | 按实际项目发放图纸并结合实际工程量，采用实际工程量与图示工程量取小值 | m3 | 510.19 | [7 empty] | 本项目除钢筋为甲供外人机料等所有相关费用均含在综合单价中。
3 | 砌块墙 | 1.砌块品种、规格、强度等级:蒸压轻质砂加气自保温砌块（ACC），强度级别A3.5 2.墙体类型:外墙（400厚外墙） | 含基层清理、调运搅拌砂浆、倒运砌块、排版设计、砌块机具使用费、砌块洞口打孔、砌体墙拉筋、植筋制作及安装、砌筑操作架跳板、木楔子防腐塞缝、工完场清、外墙连接件等孔洞封堵等为完成上述工作内容所涉及的其他辅助施工机械及一切所需的主要工序和上述未明示但实际完成奔向工作内容所需的辅助工序所包括的全部工作内容 | 按实际项目发放图纸并结合实际工程量，采用实际工程量与图示工程量取小值 | m3 | 1191.79 | [7 empty] | 本项目除钢筋为甲供外人机料等所有相关费用均含在综合单价中。
4 | 墙面一般抹灰 | 1.内墙面的加气混凝土砌块与钢筋混凝土墙、柱交接处钉400宽通长钢丝网片(10目) | 材料运输、固定钢丝网 | 按实际项目发放图纸并结合实际工程量，采用实际工程量与图示工程量取小值 | m2 | 1577.9 | [7 empty] | 人机料等所有相关费用均含在综合单价中。
5 | 砌块墙钢丝网加固 | 楼梯间和人流(疏散)通道的填充墙,应采用钢丝网砂浆面层加强 抹灰层内敷16号钢丝网,20mmX20mm | 固定钢丝网、整平和倒角处理、砂浆压实抹平 | 按实际项目发放图纸并结合实际工程量，采用实际工程量与图示工程量取小值 | m2 | 2263.18 | [7 empty] | 人机料等所有相关费用均含在综合单价中。
6 | 构造柱、圈梁、过梁、压顶等砼构件 | 1.混凝土种类:预拌 2.混凝土强度等级:综合考虑 3.含泵送，钢筋制作、安装，模板材料采购、安拆 | 包括但不限于混凝土浇筑、振捣、养护、钢筋制作、运输、安装、钢筋接头处理（含绑扎、焊接、机械连接等）、预留预埋、植筋（含植筋用膨胀螺栓、植筋胶）、模板采购、制作、安拆、场内运输、开洞堵洞、外墙连接墙件等孔洞封堵、安装及拆除，集中堆放、场外运输、超高费、L型铁件、水泥内支撑、浇筑操作板、跳板、pu发泡剂、PE棒、脚手架、对拉螺杆等及完成本分项工程所需的其他工作，完工清场。 | 按实际项目发放图纸并结合实际工程量，采用实际工程量与图示工程量取小值 | m3 | 516.64 | [7 empty] | 本项目除混凝土、钢筋为甲供外人机料等所有相关费用均含在综合单价中。
屋面
40 | 地下室顶板 | 地下室顶板 2.70厚C20细石混凝土,按纵横≤6m设置分格缝,缝宽20,缝内填高分子密封膏 | 基层清理、混凝土浇筑、振捣、养护、等及完成本分项工程所需的其他工作，完工清场。 | 按实际项目发放图纸并结合实际工程量，采用实际工程量与图示工程量取小值 | m2 | 1851.48 | [7 empty] | 本项目除混凝土为甲供外人机料等所有相关费用均含在综合单价中。
41 | 地下车库坡道 | 地下车库坡道 1. 3厚环氧树脂耐磨防滑地坪漆(专业厂家做防滑处理) 2. 50厚C30混凝土基层内配双向φ6@150钢筋网片随打随抹平 | 基层清理、凿毛、调制、材料拌合、调运材料、分层批刮；混凝土浇筑、振捣、养护，钢筋制作、运输、安装、钢筋接头处理等及完成本分项工程所需的其他工作，完工清场。 | 按实际项目发放图纸并结合实际工程量，采用实际工程量与图示工程量取小值 | m2 | 101.14 | [7 empty] | 本项目除混凝土为甲供外人机料等所有相关费用均含在综合单价中。
42 | 地下车库坡道，(用于无结构板处） | 地下车库坡道，(用于无结构板处) 1. 3厚环氧树脂耐磨防滑地坪漆(专业厂家做防滑处理) 2. 50厚C30混凝土基层内配双向φ6@150钢筋网片随打随抹平 5. 100厚C20混凝土垫层随打随抹平 | 基层清理、凿毛、调制、材料拌合、调运材料、分层批刮；混凝土浇筑、振捣、养护，钢筋制作、运输、安装、钢筋接头处理等及完成本分项工程所需的其他工作，完工清场。 | 按实际项目发放图纸并结合实际工程量，采用实际工程量与图示工程量取小值 | m2 | 202.52 | [7 empty] | 本项目除混凝土为甲供外人机料等所有相关费用均含在综合单价中。
保温隔热工程
43 | 保温隔热屋面 | 地下顶板（采暖与非采暖区） 1.10mm厚超细无机纤维保温涂层 | 基层清理、凿毛、调制、材料拌合、调运材料、分层批刮等及完成本分项工程所需的其他工作，完工清场。 | 按实际项目发放图纸并结合实际工程量，采用实际工程量与图示工程量取小值 | m2 | 1360.45 | [7 empty] | 人机料等所有相关费用均含在综合单价中。
44 | 保温隔热天棚 | 非供暖房间与供暖房间 10mm厚超细无机纤维保温涂层 | 基层清理、凿毛、调制、材料拌合、调运材料、分层批刮等及完成本分项工程所需的其他工作，完工清场。 | 按实际项目发放图纸并结合实际工程量，采用实际工程量与图示工程量取小值 | m2 | 943.2 | [7 empty] | 人机料等所有相关费用均含在综合单价中。
45 | 保温隔热楼地面 | 1.20厚挤塑聚苯板+70厚岩棉板。 2.部位:不采暖地下室顶板 | 基层清理、保温板材料购买、运输、调运、铺贴等及完成本分项工程所需的其他工作。 | 按实际项目发放图纸并结合实际工程量，采用实际工程量与图示工程量取小值 | m2 | 216.46 | [7 empty] | 人机料等所有相关费用均含在综合单价中。
楼地面
49 | 块料楼地面 | 1.10厚防滑地砖铺实拍平,稀水泥浆擦缝 2.30厚1:3干硬性水泥砂浆结合层 3.1.5厚JS防水涂料防水层,防水层遇墙处建筑完成面上卷300mm,门口处铺出500,门口两侧铺出200（此工序其他队伍施工，另计） 4.填60厚C15细石混凝土,并向排水沟(地漏)找1%坡,最薄处50厚 7.260厚1:8水泥憎水型膨胀珍珠岩 8.20厚1:2.5水泥砂浆找平层 9.1.5厚JS防水涂料防水层,四周沿墙翻起300高（其他队伍施工，另计） 10.钢筋混凝土楼板,表面清理平整干净 11.部位:厨房,厨房窗口 | 基层清理、材料购买、运输、安装、调运、砖排版、铺贴，砂浆拌合、运输、找平，防水涂料涂刷等及完成本分项工程所需的其他工作。 | 按实际项目发放图纸并结合实际工程量，采用实际工程量与图示工程量取小值 | m2 | 179.56 | [7 empty] | 本项目除混凝土为甲供外人机料等所有相关费用均含在综合单价中。
50 | 块料楼地面 | 1.10厚防滑地砖铺实拍平,稀水泥浆擦缝 2.30厚1:3干硬性水泥砂浆结合层 3.填50厚C15细石混凝土，表面拍实、抹平 6.钢筋混凝土楼板,表面清理平整干净 7.部位:主食库,副食库,管理室,门厅及其南侧走道 | 基层清理、材料购买、运输、安装、调运、砖排版、铺贴，砂浆拌合、运输、找平等及完成本分项工程所需的其他工作。 | 按实际项目发放图纸并结合实际工程量，采用实际工程量与图示工程量取小值 | m2 | 43.77 | [7 empty] | 本项目除混凝土为甲供外人机料等所有相关费用均含在综合单价中。
51 | 块料楼地面 | 1.10厚防滑地砖铺实拍平,稀水泥浆擦缝 2.30厚1:3干硬性水泥砂浆结合层 3.1.5厚JS防水涂料防水层,防水层遇墙处建筑完成面上卷300mm,门口处铺出500,门口两侧铺出200（此项工序其他队伍施工，另计） 4.填60厚C15细石混凝土,并向地漏找坡不小于1%,最薄处50厚,表面拍实,抹平 5.20厚1:2.5水泥砂浆找平层 6.50厚1:8水泥憎水型膨胀珍珠岩 9.1.5厚JS防水涂料防水层,四周沿墙翻起300高（此项工序其他队伍施工，另计） 10.20厚1:2.5水泥砂浆找平层 11.钢筋混凝土楼板,表面清理平整干净 12.部位:厨房更衣室 | 基层清理、材料购买、运输、安装、调运、砖排版、铺贴，砂浆拌合、运输、找平，防水涂料涂刷等及完成本分项工程所需的其他工作。 | 按实际项目发放图纸并结合实际工程量，采用实际工程量与图示工程量取小值 | m2 | 11.1 | [7 empty] | 本项目除混凝土为甲供外人机料等所有相关费用均含在综合单价中。
52 | 块料楼地面 | 1.10厚防滑地砖铺实拍平,稀水泥浆擦缝 2.20厚1:3干硬性水泥砂浆结合层 3.填60厚C15细石混凝土,并向地漏找坡不小于1%,最薄处50厚,表面拍实,抹平 6.1.5厚JS防水涂料防水层,四周沿墙翻起300高(仅用于室内有地漏1.0m范围)（此项工序其他队伍施工，另计） 7.钢筋混凝土楼板,表面清理平整干净 8.部位:餐厅 | 基层清理、材料购买、运输、安装、调运、砖排版、铺贴，砂浆拌合、运输、找平，防水涂料涂刷等及完成本分项工程所需的其他工作。 | 按实际项目发放图纸并结合实际工程量，采用实际工程量与图示工程量取小值 | m2 | 578.03 | [7 empty] | 本项目除混凝土为甲供外人机料等所有相关费用均含在综合单价中。
53 | 竹、木（复合）地板 | 1.12厚实木复合地板 2.5厚泡沫塑料衬垫 3.20厚1:2水泥砂浆找平层 4.50厚C15细石混凝土,表面拍实,抹平(地面平整度不超过3mm) 5.50厚C20细石混凝土,随打随抹平(内配双向φ6@150钢筋网片,每6000*6000设分仓缝,油膏嵌缝) 6.870厚1:6水泥焦渣 7.钢筋混凝土楼板,表面清理平整干净 8.部位:舞台,准备室 | 基层清理、材料购买、运输、安装、调运、地板排版、铺贴，砂浆拌合、运输、找平，防水涂料涂刷等及完成本分项工程所需的其他工作。 | 按实际项目发放图纸并结合实际工程量，采用实际工程量与图示工程量取小值 | m2 | 62.79 | [7 empty] | 本项目除混凝土为甲供外人机料等所有相关费用均含在综合单价中。
54 | 块料楼地面 | 1.10厚防滑地砖铺实拍平,稀水泥浆擦缝 2.20厚1:3干硬性水泥砂浆结合层 3.20厚1:3水泥砂浆找平层 4.钢筋混凝土楼板,表面清理平整干净 5.部位:报告厅(用于报告厅台阶斜板部分) | 基层清理、材料购买、运输、安装、调运、地板排版、铺贴，砂浆拌合、运输、找平，防水涂料涂刷等及完成本分项工程所需的其他工作。 | 按实际项目发放图纸并结合实际工程量，采用实际工程量与图示工程量取小值 | m2 | 247.65 | [7 empty] | 人机料等所有相关费用均含在综合单价中。
55 | 块料楼地面 | 1.10厚防滑地砖铺实拍平,稀水泥浆擦缝 2.30厚1:3干硬性水泥砂浆结合层 3.50厚C15细石混凝土,表面拍实,抹平(地面平整度不超过3mm) 4.素水泥浆一道 7.钢筋混凝土楼板,表面清理平整干净 8.部位:报告厅(用于除舞台,准备室,报告厅台阶斜板部分的其他区域) | 基层清理、材料购买、运输、安装、调运、地板排版、铺贴，砂浆拌合、运输、找平，防水涂料涂刷等及完成本分项工程所需的其他工作。 | 按实际项目发放图纸并结合实际工程量，采用实际工程量与图示工程量取小值 | m2 | 118.87 | [7 empty] | 本项目除混凝土为甲供外人机料等所有相关费用均含在综合单价中。
56 | 竹、木（复合）地板 | 1.25~30厚硬木地板面层,表面涂200μm厚聚酯漆或JS漆 2.50X80木龙骨中距400和45厚橡胶垫 3.20厚橡胶垫和25厚木板 4.50厚C15细石混凝土,表面拍实,抹平(地面平整度不超过3mm) 7.钢筋混凝土楼板,表面清理平整干净 8.部位:风雨操场运动区域 | 基层清理、材料购买、运输、安装、调运、地板排版、铺贴，砂浆拌合、运输、找平，防水涂料涂刷等及完成本分项工程所需的其他工作。 | 按实际项目发放图纸并结合实际工程量，采用实际工程量与图示工程量取小值 | m2 | 349.79 | [7 empty] | 本项目除混凝土为甲供外人机料等所有相关费用均含在综合单价中。
57 | 竹、木（复合）地板 | 1.12厚木地板 2.5厚泡沫塑料衬垫 3.20厚1:2水泥砂浆找平层 4.50厚C15细石混凝土,表面拍实,抹平(地面平整度不超过3mm) 5.60厚C15细石混凝土表面抹平压光 8.钢筋混凝土楼板,表面清理平整干净 9.部位:风雨操场非运动区域 | 基层清理、材料购买、运输、安装、调运、地板排版、铺贴，砂浆拌合、运输、找平，防水涂料涂刷等及完成本分项工程所需的其他工作。 | 按实际项目发放图纸并结合实际工程量，采用实际工程量与图示工程量取小值 | m2 | 298.29 | [7 empty] | 本项目除混凝土为甲供外人机料等所有相关费用均含在综合单价中。
58 | 块料楼地面 | 1.10厚防滑地砖铺实拍平,稀水泥浆擦缝 2.30厚1:3干硬性水泥砂浆 3.50厚C15细石混凝土,表面拍实,抹平(地面平整度不超过3mm) 4.60厚C15细石混凝土表面抹平压光 7.钢筋混凝土楼板,表面清理平整干净 8.部位:广播站,体育办公室,体质测试室,器材室 | 基层清理、材料购买、运输、安装、调运、地板排版、铺贴，砂浆拌合、运输、找平，防水涂料涂刷等及完成本分项工程所需的其他工作。 | 按实际项目发放图纸并结合实际工程量，采用实际工程量与图示工程量取小值 | m2 | 63.94 | [7 empty] | 本项目除混凝土为甲供外人机料等所有相关费用均含在综合单价中。
59 | 块料楼地面 | 1.10厚防滑地砖铺实拍平,稀水泥浆擦缝 2.30厚1:3干硬性水泥砂浆 3.1.5厚JS防水涂料防水层,防水层遇墙处建筑完成面上卷300mm,门口处铺出500,门口两侧铺出200（此项工序其他队伍施工，另计） 4.50厚C15细石混凝土,表面拍实,抹平(地面平整度不超过3mm) 7.1.5厚JS防水涂料防水层,四周沿墙翻起300高（此项工序其他队伍施工，另计） 8.钢筋混凝土楼板,表面清理平整干净 9.含闭水试验 10.部位:生物实验室,化学实验室,物理实验室 | 基层清理、材料购买、运输、安装、调运、地板排版、铺贴，砂浆拌合、运输、找平，防水涂料涂刷等及完成本分项工程所需的其他工作。 | 按实际项目发放图纸并结合实际工程量，采用实际工程量与图示工程量取小值 | m2 | 285.42 | [7 empty] | 本项目除混凝土为甲供外人机料等所有相关费用均含在综合单价中。
60 | 块料楼地面（东区有） | 1.10厚防滑地砖铺实拍平,稀水泥浆擦缝 2.25厚1:3干硬性水泥砂浆 3.部位:回廊首层 | 基层清理、材料购买、运输、安装、调运、地板排版、铺贴，砂浆拌合、运输、找平，防水涂料涂刷等及完成本分项工程所需的其他工作。 | 按实际项目发放图纸并结合实际工程量，采用实际工程量与图示工程量取小值 | m2 | 1069.68 | [7 empty] | 人机料等所有相关费用均含在综合单价中。
61 | 块料楼地面 | 1.10厚防滑地砖铺实拍平,稀水泥浆擦缝 2.25厚1:3干硬性水泥砂浆 3.2.0厚聚氨酯防水涂料（此项工序其他队伍施工，另计） 4.2.0厚聚氨酯防水涂料（此项工序其他队伍施工，另计） 7.部位:回廊 | 基层清理、材料购买、运输、安装、调运、地板排版、铺贴，砂浆拌合、运输、找平，防水涂料涂刷等及完成本分项工程所需的其他工作。 | 按实际项目发放图纸并结合实际工程量，采用实际工程量与图示工程量取小值 | m2 | 12.3 | [7 empty] | 人机料等所有相关费用均含在综合单价中。
62 | 竹、木（复合）地板 | 1.12厚木地板 2.5厚泡沫塑料衬垫 3.20厚1:2水泥砂浆找平层 4.50厚C15细石混凝土,表面拍实,抹平(地面平整度不超过3mm) 7.钢筋混凝土楼板,表面清理平整干净 8.部位:合班教室、音乐教室 | 基层清理、材料购买、运输、安装、调运、地板排版、铺贴，砂浆拌合、运输、找平，防水涂料涂刷等及完成本分项工程所需的其他工作。 | 按实际项目发放图纸并结合实际工程量，采用实际工程量与图示工程量取小值 | m2 | 284.29 | [7 empty] | 本项目除混凝土为甲供外人机料等所有相关费用均含在综合单价中。
63 | 竹、木（复合）地板 | 1.12厚木地板 2.5厚泡沫塑料衬垫 3.20厚1:2水泥砂浆找平层 4.50厚C15细石混凝土,表面拍实,抹平(地面平整度不超过3mm) 7.1.5厚JS防水涂料防潮层,四周沿墙翻起300高（此项工序其他队伍施工，另计） 11.含闭水试验 12.部位:合班教室首层 | 基层清理、材料购买、运输、安装、调运、地板排版、铺贴，砂浆拌合、运输、找平，防水涂料涂刷等及完成本分项工程所需的其他工作。 | 按实际项目发放图纸并结合实际工程量，采用实际工程量与图示工程量取小值 | m2 | 100.89 | [7 empty] | 本项目除混凝土为甲供外人机料等所有相关费用均含在综合单价中。
64 | 块料楼地面 | 1.10厚防滑地砖铺实拍平,稀水泥浆擦缝 2.30厚1:3干硬性水泥砂浆 3.50厚C15细石混凝土,表面拍实,抹平(地面平整度不超过3mm) 6.钢筋混凝土楼板,表面清理平整干净 7.部位:其余房间 | 基层清理、材料购买、运输、安装、调运、地板排版、铺贴，砂浆拌合、运输、找平，防水涂料涂刷等及完成本分项工程所需的其他工作。 | 按实际项目发放图纸并结合实际工程量，采用实际工程量与图示工程量取小值 | m2 | 8476.94 | [7 empty] | 本项目除混凝土为甲供外人机料等所有相关费用均含在综合单价中。
65 | 块料楼地面 | 1.10厚防滑地砖铺实拍平,稀水泥浆擦缝 2.30厚1:3干硬性水泥砂浆 3.50厚C15细石混凝土,表面拍实,抹平(地面平整度不超过3mm) 6.1.5厚JS防水涂料防潮层,四周沿墙翻起300高（此项工序其他队伍施工，另计） 10.含闭水试验 11.部位:其余房间首层 | 基层清理、材料购买、运输、安装、调运、地板排版、铺贴，砂浆拌合、运输、找平，防水涂料涂刷等及完成本分项工程所需的其他工作。 | 按实际项目发放图纸并结合实际工程量，采用实际工程量与图示工程量取小值 | m2 | 1399.27 | [7 empty] | 本项目除混凝土为甲供外人机料等所有相关费用均含在综合单价中。
66 | 水泥砂浆楼地面 | 1.20厚1:2水泥砂浆抹平压光 2.素水泥浆一道 3.钢筋混凝土楼板,表面清理平整干净 4.部位:配电间,电井,风井,竖井 | 基层清理、砂浆拌合、运输、调运砂浆、找平等及完成本分项工程所需的其他工作。 | 按实际项目发放图纸并结合实际工程量，采用实际工程量与图示工程量取小值 | m2 | 32.18 | [7 empty] | 人机料等所有相关费用均含在综合单价中。
67 | 水泥砂浆楼地面 | 水泥砂浆楼地面-250mm（配电间、电井、风井、竖井首层） 1.20厚1:2水泥砂浆抹平压光 2.素水泥浆一道 3.1.5厚JS防水涂料防潮层,四周沿墙翻起300高（此项工序其他队伍施工，另计） | 基层清理、砂浆拌合、运输、调运砂浆、找平，防水涂料涂刷等及完成本分项工程所需的其他工作。 | 按实际项目发放图纸并结合实际工程量，采用实际工程量与图示工程量取小值 | m2 | 13.23 | [7 empty] | 人机料等所有相关费用均含在综合单价中。
66 | 细石混凝土楼地面 | 1.最薄50厚C20细石混凝土向地漏找坡1%,随打随抹光 2.1.5厚JS防水涂料防水层(防水层在墙柱交接位置翻起300高)（此项工序其他队伍施工，另计） 3.钢筋混凝土楼板,表面清理平整干净 4.含闭水试验 5.部位:水暖井 | 基层清理、混凝土浇筑、振捣、养护、防水涂料涂刷等及完成本分项工程所需的其他工作，完工清场。 | 按实际项目发放图纸并结合实际工程量，采用实际工程量与图示工程量取小值 | m2 | 18.17 | [7 empty] | 本项目除混凝土为甲供外人机料等所有相关费用均含在综合单价中。
67 | 块料楼梯面层 | 1.10厚防滑地砖铺实拍平,稀水泥浆擦缝 2.20厚1:3干硬性水泥砂浆结合层 3.素水泥浆一道 4.钢筋混凝土楼板,表面清理平整干净 5.部位:楼梯间踏步,楼梯砖砌台阶(除楼层平台外) | 基层清理、材料购买、运输、安装、调运、地板排版、铺贴，砂浆拌合、运输、找平，等及完成本分项工程所需的其他工作。 | 按实际项目发放图纸并结合实际工程量，采用实际工程量与图示工程量取小值 | m2 | 687.19 | [7 empty] | 人机料等所有相关费用均含在综合单价中。
68 | 块料楼地面 | 1.10厚防滑地砖铺实拍平,稀水泥浆擦缝 2.30厚1:3干硬性水泥砂浆结合层 3.1.5厚JS防水涂料防水层,防水层遇墙处建筑完成面上卷300mm,门口处铺出500,门口两侧铺出200（此项工序其他队伍施工，另计） 4.填60厚C15细石混凝土,并向地漏找坡不小于1%,最薄处50厚,表面拍实,抹平 5.20厚1:2.5水泥砂浆找平层 6.50厚1:8水泥憎水型膨胀珍珠岩 9.1.5厚JS防水涂料防水层,四周沿墙翻起300高（此项工序其他队伍施工，另计） 10.20厚1:2.5水泥砂浆找平层 11.钢筋混凝土楼板,表面清理平整干净 12.含闭水试验 13.部位:男,女卫生间,卫生间前室,开水间,女淋浴,男淋浴,无障碍淋浴 | 基层清理、材料购买、运输、安装、调运、地板排版、铺贴，砂浆拌合、运输、找平，防水涂料涂刷等及完成本分项工程所需的其他工作。 | 按实际项目发放图纸并结合实际工程量，采用实际工程量与图示工程量取小值 | m2 | 1037.07 | [7 empty] | 本项目除混凝土为甲供外人机料等所有相关费用均含在综合单价中。
70 | 细石混凝土楼地面 | 1.50厚C20细石混凝土撒1:1水泥砂子压实赶光 3.最薄80厚C20细石混凝土从门口向泄水孔找坡1%,随打随抹平 4.370厚1:8水泥憎水型膨胀珍珠岩 6.现浇钢筋混凝土楼板,表面清理平整干净 7.含闭水试验 8.部位:屋顶水箱间 | 基层清理、混凝土浇筑、振捣、养护、砂浆拌合、运输、调运砂浆等及完成本分项工程所需的其他工作，完工清场。 | 按实际项目发放图纸并结合实际工程量，采用实际工程量与图示工程量取小值 | m2 | 41.21 | [7 empty] | 本项目除混凝土为甲供外人机料等所有相关费用均含在综合单价中。
71 | 块料台阶面 | 1.10厚防滑地砖铺实拍平,稀水泥浆擦缝 2.20厚1:3干硬性水泥砂浆结合层 3.20厚1:3水泥砂浆找平层 4.部位:报告厅砖砌台阶 | 基层清理、材料购买、运输、安装、调运、地板排版、铺贴，砂浆拌合、运输、找平等及完成本分项工程所需的其他工作。 | 按实际项目发放图纸并结合实际工程量，采用实际工程量与图示工程量取小值 | m2 | 31.92 | [7 empty] | 人机料等所有相关费用均含在综合单价中。
72 | 块料台阶面 | 1.10厚防滑地砖铺实拍平,稀水泥浆擦缝 2.30厚1:3干硬性水泥砂浆结合层 3..部位:屋面砖砌台阶 | 基层清理、材料购买、运输、安装、调运、地板排版、铺贴，砂浆拌合、运输、找平等及完成本分项工程所需的其他工作。 | 按实际项目发放图纸并结合实际工程量，采用实际工程量与图示工程量取小值 | m2 | 31.79 | [7 empty] | 人机料等所有相关费用均含在综合单价中。
73 | 水泥砂浆踢脚线 | 水泥砂浆踢脚,h=150mm(蒸压加气混凝土砌块墙) 1.2厚专用界面砂浆批刮 2.10厚1:3水泥砂浆 3.6厚1:2水泥砂浆抹面压光 4.做法参12J1-踢1-C 5.部位:水箱间 | 基层清理、材料购买、运输、砂浆拌合、运输、找平等及完成本分项工程所需的其他工作。 | 按实际项目发放图纸并结合实际工程量，采用实际工程量与图示工程量取小值 | m2 | 4.16 | [7 empty] | 人机料等所有相关费用均含在综合单价中。
74 | 水泥砂浆踢脚线 | 水泥砂浆踢脚,h=150mm(混凝土墙,混凝土砌块墙) 1.刷专用界面剂一遍 2.12厚1:3水泥砂浆 3.6厚1:2水泥砂浆抹面压光 4.做法参12J1-踢1-B 5.部位:风机房、地下设备房走道、地下楼梯间 | 基层清理、材料购买、运输、砂浆拌合、运输、找平等及完成本分项工程所需的其他工作。 | 按实际项目发放图纸并结合实际工程量，采用实际工程量与图示工程量取小值 | m2 | 37.11 | [7 empty] | 人机料等所有相关费用均含在综合单价中。
75 | 块料踢脚线 | 面砖踢脚,h=150mm(蒸压加气混凝土砌块墙) 1.2厚专用界面砂浆批刮 2.7厚1:3水泥砂浆 3.6厚1:2水泥砂浆抹面压光 4.素水泥浆一道(用专用胶粘剂粘贴时无此道工序) 5.3~4厚1:1水泥砂浆加水重20%建筑胶(或配套专用胶粘剂)粘结层 6.5~7厚面砖,水泥浆擦缝或填缝剂填缝 7.做法参12J1-踢3-C 8.部位:音乐教室,报告厅,其他房间 | 基层清理、材料购买、运输、安装、调运、地板排版、铺贴，砂浆拌合、运输、找平等及完成本分项工程所需的其他工作。 | 按实际项目发放图纸并结合实际工程量，采用实际工程量与图示工程量取小值 | m2 | 246.31 | [7 empty] | 人机料等所有相关费用均含在综合单价中。
76 | 防静电活动地板 | 1.200厚架空活动地板(采用防静电架空地板) 2.20厚1:2水泥砂浆抹面压光 3.填60厚C15细石混凝土,表面拍实,抹平(地面平整度不超过3mm) 6.钢筋混凝土楼板,表面清理平整干净 7.部位:计算机教室、语言教室 | 基层清理、混凝土浇筑、振捣、养护、材料购买、运输、安装等及完成本分项工程所需的其他工作，完工清场。 | 按实际项目发放图纸并结合实际工程量，采用实际工程量与图示工程量取小值 | m2 | 299.13 | [7 empty] | 本项目除混凝土为甲供外人机料等所有相关费用均含在综合单价中。
77 | 耐磨楼地面 | 1.2厚环氧树脂地坪漆 2.50厚C30混凝土基层内配内配双向φ6@150钢筋网片随打随抹平(2.0米范围向集水坑找坡1%) 5.部位:地下车库地面 | 基层清理、凿毛、调制、材料拌合、调运材料、分层批刮；混凝土浇筑、振捣、养护，钢筋制作、运输、安装、钢筋接头处理等及完成本分项工程所需的其他工作，完工清场。 | 按实际项目发放图纸并结合实际工程量，采用实际工程量与图示工程量取小值 | m2 | 1645.1 | [7 empty] | 本项目除混凝土为甲供外人机料等所有相关费用均含在综合单价中。
78 | 耐磨楼地面 | 1.耐磨地坪漆 2.50mm厚C25细石混凝土找平抹光 3.钢筋混凝土楼板,表面清理平整干净 4.部位:非机动车库地面 | 基层清理、凿毛、调制、材料拌合、调运材料、分层批刮；混凝土浇筑、振捣、养护，钢筋制作、运输、安装、钢筋接头处理等及完成本分项工程所需的其他工作，完工清场。 | 按实际项目发放图纸并结合实际工程量，采用实际工程量与图示工程量取小值 | m2 | 1018.48 | [7 empty] | 本项目除混凝土为甲供外人机料等所有相关费用均含在综合单价中。
79 | 水泥砂浆楼地面 | 1.20厚1:2.5水泥砂浆抹平压光,角部增加φ12钢筋护角,顶面加设防滑条 2.素水泥浆一道 3.钢筋混凝土楼板,表面清理平整干净 4.部位:地下楼梯消休息平台、踏步和非机动车坡道 | 基层清理、材料购买、运输、砂浆拌合、运输、找平等及完成本分项工程所需的其他工作。 | 按实际项目发放图纸并结合实际工程量，采用实际工程量与图示工程量取小值 | m2 | 150.47 | [7 empty] | 人机料等所有相关费用均含在综合单价中。
80 | 细石混凝土楼地面 | 1.50厚C25细石混凝土撒1:1水泥砂子压实赶光 3.50厚C20细石混凝土从门口向排水沟,集水坑找1%坡,最薄处30随打随找平(四周边及竖管根部用水泥砂浆抹成八字角) 4.300厚1:6水泥焦渣 8.部位:生活水泵房,换热站,消防泵房,中水站,消防泵房控制室,生活泵水房控制室,报警阀室 | 基层清理、混凝土浇筑、振捣、养护、砂浆拌合、运输、调运砂浆等及完成本分项工程所需的其他工作，完工清场。 | 按实际项目发放图纸并结合实际工程量，采用实际工程量与图示工程量取小值 | m2 | 316.87 | [7 empty] | 本项目除混凝土为甲供外人机料等所有相关费用均含在综合单价中。
81 | 细石混凝土楼地面 | 1.50厚C20细石混凝土撒1:1水泥砂子压实赶光 3.部位:电信间,电气间,弱电机房,战时配电间,防化通信值班室,指挥通讯值班室、楼梯间地面,战时进风机房,密闭通道,扩散室,防毒通道,简易洗消,防化器材储藏室,滤毒室,人防构件库,进风机房,排风机房 | 基层清理、混凝土浇筑、振捣、养护、砂浆拌合、运输、调运砂浆等及完成本分项工程所需的其他工作，完工清场。 | 按实际项目发放图纸并结合实际工程量，采用实际工程量与图示工程量取小值 | m2 | 410.83 | [7 empty] | 本项目除混凝土为甲供外人机料等所有相关费用均含在综合单价中。
82 | 水泥砂浆楼地面 | 1.20厚1:2.5水泥砂浆,随打随抹平,抹面压实赶光 3.部位:排风井,补风井,人防竖井,窗井,排风排烟竖井 | 砂浆拌合、运输、调运砂浆等及完成本分项工程所需的其他工作，完工清场。 | 按实际项目发放图纸并结合实际工程量，采用实际工程量与图示工程量取小值 | m2 | 44.58 | [7 empty] | 人机料等所有相关费用均含在综合单价中。
83 | 防静电活动地板 | 1.200厚架空防静电活动地板(面层材料燃烧性能等级为A级) 2.50厚C15混凝土垫层,表面清理平整干净 4.部位:消防安防控制室 | 基层清理、混凝土浇筑、振捣、养护、材料购买、运输、安装等及完成本分项工程所需的其他工作，完工清场。 | 按实际项目发放图纸并结合实际工程量，采用实际工程量与图示工程量取小值 | m2 | 48.14 | [7 empty] | 本项目除混凝土为甲供外人机料等所有相关费用均含在综合单价中。
84 | 块料楼地面 | 1.10厚防滑地砖铺实拍平,稀水泥浆擦缝 2.40厚1:3干硬性水泥砂浆 3.素水泥浆一道 4.钢筋混凝土基础底板(混凝土自防水,抗渗等级P8) 5.部位:候梯厅 | 基层清理、材料购买、运输、安装、调运、地板排版、铺贴，砂浆拌合、运输、找平等及完成本分项工程所需的其他工作。 | 按实际项目发放图纸并结合实际工程量，采用实际工程量与图示工程量取小值 | m2 | 14.31 | [7 empty] | 人机料等所有相关费用均含在综合单价中。
85 | 水泥砂浆楼地面 | 1.20厚1:2.5水泥砂浆保护层 6.部位:消防水池 | 砂浆拌合、运输、调运砂浆等及完成本分项工程所需的其他工作，完工清场。 | 按实际项目发放图纸并结合实际工程量，采用实际工程量与图示工程量取小值 | m2 | 196.63 | [7 empty] | 人机料等所有相关费用均含在综合单价中。
86 | 水泥砂浆踢脚线 | 涂料踢脚,h=150mm(混凝土墙,混凝土砌块墙) 1.刷专用界面剂一遍 2.9厚1:3水泥砂浆 3.6厚1:2水泥砂浆抹面压光 4.配套腻子刮平 5.1~2厚环氧涂层或聚氨酯涂层 6.做法参12J1-踢11-B 7.部位:地下车库坡道,地下非机动车库坡道,地下车库停车区域,地下非机动车库停车区域,地下楼梯间休息平台,踏步,电气间 | 砂浆拌合、运输、调运砂浆等及完成本分项工程所需的其他工作，完工清场。 | 按实际项目发放图纸并结合实际工程量，采用实际工程量与图示工程量取小值 | m2 | 81.75 | [7 empty] | 人机料等所有相关费用均含在综合单价中。
87 | 金属踢脚线 | 金属踢脚,h=150mm(混凝土墙,混凝土砌块墙) 1.刷专用界面剂一遍 2.9厚1:3水泥砂浆 3.固定配套金属卡件,间距300 4.1.0厚不锈钢板成品踢脚与卡件安装 5.部位:弱电机房,消防安防控制室 金属踢脚,h=150mm(蒸压加气混凝土砌块墙) 1.2厚专用界面砂浆批刮 2.7厚1:3水泥砂浆 3.固定配套金属卡件,间距300 4.1.0厚不锈钢板成品踢脚与卡件安装 5.部位:弱电机房,消防安防控制室 | 砂浆拌合、运输、调运砂浆等及完成本分项工程所需的其他工作，完工清场。 | 按实际项目发放图纸并结合实际工程量，采用实际工程量与图示工程量取小值 | m2 | 8.04 | [7 empty] | 人机料等所有相关费用均含在综合单价中。
| 墙、柱面装饰工程 |  |  |  |  | 0
88 | 墙面一般抹灰 | 候梯厅、办公室、会议室等行政服务房间，普通教室、劳动教室、科学教室、生物教室等教学用房、地上楼梯间、其他未说明房间 12J1内墙3-C混合砂浆墙面 混合砂浆墙面+白色无机内墙涂料（砌块墙） 1.2厚配套专用界面砂浆批刮 2.7厚1:1:6水泥石灰砂浆 3.6厚1:0.5:3水泥石灰砂浆抹平 5. 刮腻子二遍，分遍磨平； 6. 涂饰底层涂料； 7. 复补腻子，磨平； 8. 涂饰面层涂料二遍(燃烧性能A级) 参考图集：12J1内墙3-c/12J1-涂304 | 基层清理，人工甩浆拉毛，打点、冲筋、分层抹灰罩面，抹圆角，门窗洞口、预留洞口收口，线盒等封堵，含耐碱玻纤网（不同材料交接处抹灰面挂网格布、水电开槽部位管线密集处局部挂网格布等）铺设固定，落地灰清理转运到指定位置，含操作脚手架搭拆及归码、门窗框塞缝（防水砂浆）、螺杆眼封堵、室外管线收口封堵、工完场清等；自身做法厚度引起的工程量增加亦不计算考虑。 | 按实际项目发放图纸并结合实际工程量，采用实际工程量与图示工程量取小值 | m2 | 15899.37 | [7 empty] | 人机料等所有相关费用均含在综合单价中。
89 | 墙面装饰板 | 音乐教室、合班教室 12J1 内墙14 矿棉装饰吸声板墙面(燃烧性能A级) 1.墙面修补平整，基层处理 2.1.2厚聚合物水泥防水涂料防潮层 3.QC50x50轻钢龙骨用M6x 75膨胀螺栓与墙体固定，双向中距按工程设计 4.40厚玻璃棉(岩棉)毡，用建筑胶粘贴于龙骨间空内 5.玻璃纤维布一层绷紧固定于龙骨表面 6.12厚矿棉装饰吸声板，螺钉固定于龙骨上 7.金属装饰压条 | 基层清理、混凝土浇筑、振捣、养护、材料购买、运输、安装等及完成本分项工程所需的其他工作，完工清场。 | 按实际项目发放图纸并结合实际工程量，采用实际工程量与图示工程量取小值 | m2 | 201.35 | [7 empty] | 人机料等所有相关费用均含在综合单价中。
90 | 墙面一般抹灰 | 卫生间、饮水间 用于砌块墙体 1.基层墙体 2厚配套专用界面砂浆批刮 3.7厚1:1:6水泥石灰砂浆 4.6厚1:0.5:2.5水泥石灰砂浆 5.1.5厚JS防水涂料,分多遍涂刷（此项工序其他队伍施工，另计） 6.饰面及粘接层 7.4~5厚釉面砖,白水泥擦缝 | 基层清理，人工甩浆拉毛，打点、冲筋、分层抹灰罩面，抹圆角，门窗洞口、预留洞口收口，线盒等封堵，含耐碱玻纤网（不同材料交接处抹灰面挂网格布、水电开槽部位管线密集处局部挂网格布等）铺设固定，落地灰清理转运到指定位置，含操作脚手架搭拆及归码、门窗框塞缝（防水砂浆）、螺杆眼封堵、室外管线收口封堵、工完场清等；自身做法厚度引起的工程量增加亦不计算考虑。 | 按实际项目发放图纸并结合实际工程量，采用实际工程量与图示工程量取小值 | m2 | 2865.63 | [7 empty] | 人机料等所有相关费用均含在综合单价中。
| 墙面一般抹灰 | 卫生间、饮水间（混凝土墙） 1.基层墙体 2.刷专用界面剂一道 3.9厚1:3水泥砂浆 4.1.5厚JS防水涂料,分多遍涂刷（此项工序其他队伍施工，另计） 5.配套专用胶粘剂(用户自理) 6.4~5厚釉面砖,白水泥擦缝 | 基层清理，人工甩浆拉毛，打点、冲筋、分层抹灰罩面，抹圆角，门窗洞口、预留洞口收口，线盒等封堵，含耐碱玻纤网（不同材料交接处抹灰面挂网格布、水电开槽部位管线密集处局部挂网格布等）铺设固定，落地灰清理转运到指定位置，含操作脚手架搭拆及归码、门窗框塞缝（防水砂浆）、螺杆眼封堵、室外管线收口封堵、工完场清等；自身做法厚度引起的工程量增加亦不计算考虑。 | 按实际项目发放图纸并结合实际工程量，采用实际工程量与图示工程量取小值 | m2 | 324 | [7 empty] | 人机料等所有相关费用均含在综合单价中。
91 | 墙面一般抹灰 | 电井 12J1内墙3-B混合砂浆墙面 混凝土墙 1.专用界面砂浆批刮 2.9厚1:1:6水泥石灰砂浆 3.6厚1:0.5:3水泥石灰砂浆抹平 | 基层清理，人工甩浆拉毛，打点、冲筋、分层抹灰罩面，抹圆角，门窗洞口、预留洞口收口，线盒等封堵，含耐碱玻纤网（不同材料交接处抹灰面挂网格布、水电开槽部位管线密集处局部挂网格布等）铺设固定，落地灰清理转运到指定位置，含操作脚手架搭拆及归码、门窗框塞缝（防水砂浆）、螺杆眼封堵、室外管线收口封堵、工完场清等；自身做法厚度引起的工程量增加亦不计算考虑。 | 按实际项目发放图纸并结合实际工程量，采用实际工程量与图示工程量取小值 | m2 | 297.32 | [7 empty] | 人机料等所有相关费用均含在综合单价中。
92 | 墙面一般抹灰 | 水箱间室 12J1内墙1-C水泥砂浆墙面， 1.清理抹灰基层 水泥砂浆内掺5%防水粉 2.刮腻子二遍，分遍磨平 3.涂饰底层涂料 4.复补腻子，磨平 5.涂饰面层涂料二遍(燃烧性能A级) 12J1-涂304 白色无机内墙涂料(燃烧性能A级) | 基层清理，人工甩浆拉毛，打点、冲筋、分层抹灰罩面，抹圆角，门窗洞口、预留洞口收口，线盒等封堵，含耐碱玻纤网（不同材料交接处抹灰面挂网格布、水电开槽部位管线密集处局部挂网格布等）铺设固定，落地灰清理转运到指定位置，含操作脚手架搭拆及归码、门窗框塞缝（防水砂浆）、螺杆眼封堵、室外管线收口封堵、工完场清等；自身做法厚度引起的工程量增加亦不计算考虑。 | 按实际项目发放图纸并结合实际工程量，采用实际工程量与图示工程量取小值 | m2 | 114.15 | [7 empty] | 人机料等所有相关费用均含在综合单价中。
93 | 墙面装饰板 | 阻尼器部位涂料饰面 1.阻尼器空隙部位满填岩棉 2.5厚胶合板面层 3.板缝处贴50宽涂塑中碱玻璃纤维网格布 4.3厚柔性耐水腻子分编批刮,抹平 5.白色无机内墙涂料 | 基层清理，人工甩浆拉毛，打点、冲筋、分层抹灰罩面，抹圆角，门窗洞口、预留洞口收口，线盒等封堵，含耐碱玻纤网（不同材料交接处抹灰面挂网格布、水电开槽部位管线密集处局部挂网格布等）铺设固定，落地灰清理转运到指定位置，含操作脚手架搭拆及归码、门窗框塞缝（防水砂浆）、螺杆眼封堵、室外管线收口封堵、工完场清等；自身做法厚度引起的工程量增加亦不计算考虑。 | 按实际项目发放图纸并结合实际工程量，采用实际工程量与图示工程量取小值 | m2 | 401.61 | [7 empty] | 人机料等所有相关费用均含在综合单价中。
99 | 块料墙面 | 面砖墙裙,h=1800mm(混凝土墙,混凝土砌块墙) 1.刷专用界面剂一遍 2.9厚1:3水泥砂浆 3.素水泥浆一道(用专用胶粘剂粘贴时无此道工序) 4.3~4厚1:1水泥砂浆加水重20%建筑胶(或配套专用胶粘剂)粘结层 5.4~5厚釉面砖,白水泥浆擦缝或填缝剂填缝 7.做法参12J1-裙3-B 8.部位:候梯厅,走道,办公室,会议室等,行政服务房间,合班教室,地上楼梯间,风雨操场,普通教室,劳动教室,科学教室,生物教室等教学用房 | 基层清理，人工甩浆拉毛，打点、冲筋、分层抹灰罩面，抹圆角，门窗洞口、预留洞口收口，线盒等封堵，含耐碱玻纤网（不同材料交接处抹灰面挂网格布、水电开槽部位管线密集处局部挂网格布等）铺设固定，落地灰清理转运到指定位置，含操作脚手架搭拆及归码、门窗框塞缝（防水砂浆）、螺杆眼封堵、室外管线收口封堵、工完场清等；自身做法厚度引起的工程量增加亦不计算考虑。 | 按实际项目发放图纸并结合实际工程量，采用实际工程量与图示工程量取小值 | m2 | 235.55 | [7 empty] | 人机料等所有相关费用均含在综合单价中。
100 | 块料墙面 | 面砖墙裙,h=1800mm(蒸压加气混凝土砌块墙) 1.2厚专用界面砂浆批刮 2.7厚1:1:6水泥石灰砂浆 3.6厚1:0.5:2.5水泥石灰砂浆抹平 4.素水泥浆一道(用专用胶粘剂粘贴时无此道工序) 5.3~4厚1:1水泥砂浆加水重20%建筑胶(或配套专用胶粘剂)粘结层 6.4~5厚釉面砖,白水泥浆擦缝或填缝剂填缝 7.做法参12J1-裙3-C 8.部位:候梯厅,走道,办公室,会议室等,行政服务房间,合班教室,地上楼梯间,风雨操场,普通教室,劳动教室,科学教室,生物教室等教学用房 | 基层清理，人工甩浆拉毛，打点、冲筋、分层抹灰罩面，抹圆角，门窗洞口、预留洞口收口，线盒等封堵，含耐碱玻纤网（不同材料交接处抹灰面挂网格布、水电开槽部位管线密集处局部挂网格布等）铺设固定，落地灰清理转运到指定位置，含操作脚手架搭拆及归码、门窗框塞缝（防水砂浆）、螺杆眼封堵、室外管线收口封堵、工完场清等；自身做法厚度引起的工程量增加亦不计算考虑。 | 按实际项目发放图纸并结合实际工程量，采用实际工程量与图示工程量取小值 | m2 | 5981.22 | [7 empty] | 人机料等所有相关费用均含在综合单价中。
101 | 墙面一般抹灰 | 所有管道井、窗井及竖井的内壁均应采用20厚WPM20/DPM20预拌砂浆抹平,随砌随抹平 | 清理、修补、湿润基层表面、调运砂浆、分层抹灰找平(包括门窗洞口侧壁抹灰）、罩面压光、清扫落地灰、清理等全部操作过程。 | 按实际项目发放图纸并结合实际工程量，采用实际工程量与图示工程量取小值 | m2 | 511.1 | [7 empty] | 人机料等所有相关费用均含在综合单价中。
102 | 墙面一般抹灰 | 风机房、地下设备房走道、地下楼梯间、地下车库停车区域、地下非机动车库停车区域、地下楼梯间休息平台、踏步 密闭通道、集气室、滤毒室、防毒通道、扩散室、移动电站、储油间、战时配电间、防化器材储藏室、封堵构件存放室，进、排风竖井 弱电机房、消防安防控制室 12J1内墙1-B水泥砂浆墙面 混凝土墙 | 基层清理，人工甩浆拉毛，打点、冲筋、分层抹灰罩面，抹圆角，门窗洞口、预留洞口收口，线盒等封堵，含耐碱玻纤网（不同材料交接处抹灰面挂网格布、水电开槽部位管线密集处局部挂网格布等）铺设固定，落地灰清理转运到指定位置，含操作脚手架搭拆及归码、门窗框塞缝（防水砂浆）、螺杆眼封堵、室外管线收口封堵、工完场清等；自身做法厚度引起的工程量增加亦不计算考虑。 | 按实际项目发放图纸并结合实际工程量，采用实际工程量与图示工程量取小值 | m2 | 2566.87 | [7 empty] | 人机料等所有相关费用均含在综合单价中。
103 | 墙面一般抹灰 | 风机房、地下设备房走道、地下楼梯间、地下车库停车区域、地下非机动车库停车区域、地下楼梯间休息平台、踏步 密闭通道、集气室、滤毒室、防毒通道、扩散室、移动电站、储油间、战时配电间、防化器材储藏室、封堵构件存放室，进、排风竖井 弱电机房、消防安防控制室 12J1内墙1-C水泥砂浆墙面 砌块墙 | 基层清理，人工甩浆拉毛，打点、冲筋、分层抹灰罩面，抹圆角，门窗洞口、预留洞口收口，线盒等封堵，含耐碱玻纤网（不同材料交接处抹灰面挂网格布、水电开槽部位管线密集处局部挂网格布等）铺设固定，落地灰清理转运到指定位置，含操作脚手架搭拆及归码、门窗框塞缝（防水砂浆）、螺杆眼封堵、室外管线收口封堵、工完场清等；自身做法厚度引起的工程量增加亦不计算考虑。 | 按实际项目发放图纸并结合实际工程量，采用实际工程量与图示工程量取小值 | m2 | 1779.33 | [7 empty] | 人机料等所有相关费用均含在综合单价中。
104 | 墙面一般抹灰 | 地下车库坡道、地下非机动车库坡道 12J1外墙6-B水泥砂浆墙面 混凝土墙 1.刷专用界面剂一遍 2.9厚1:3水泥砂浆 3.6厚1:2.5水泥砂浆找平 4.5厚干粉类聚合物水泥防水砂浆，中间压入一层耐碱玻璃纤维网布 5.刮腻子二遍，分遍磨平 6.涂饰底层涂料 7.复补腻子，磨平 8.涂饰面层涂料二遍 参考图集：12J1外墙6-B 12J1-涂304 | 基层清理，人工甩浆拉毛，打点、冲筋、分层抹灰罩面，抹圆角，门窗洞口、预留洞口收口，线盒等封堵，含耐碱玻纤网（不同材料交接处抹灰面挂网格布、水电开槽部位管线密集处局部挂网格布等）铺设固定，落地灰清理转运到指定位置，含操作脚手架搭拆及归码、门窗框塞缝（防水砂浆）、螺杆眼封堵、室外管线收口封堵、工完场清等；自身做法厚度引起的工程量增加亦不计算考虑。 | 按实际项目发放图纸并结合实际工程量，采用实际工程量与图示工程量取小值 | m2 | 688.79 | [7 empty] | 人机料等所有相关费用均含在综合单价中。
105 | 墙面一般抹灰 | 油漆墙裙,h=2100mm(混凝土墙,混凝土砌块墙) 1.刷专用界面剂一遍 2.9厚1:3水泥砂浆 3.6厚1:2水泥砂浆抹面压光 4.满刮腻子 5.底漆一遍 6.调和漆二遍 7.做法参12J1-裙2-B 8.部位:生活水泵房,换热站,消防泵房,中水站,报警阀室,消防泵房控制室,生活泵水房控制室 | 基层清理，人工甩浆拉毛，打点、冲筋、分层抹灰罩面，抹圆角，门窗洞口、预留洞口收口，线盒等封堵，含耐碱玻纤网（不同材料交接处抹灰面挂网格布、水电开槽部位管线密集处局部挂网格布等）铺设固定，落地灰清理转运到指定位置，含操作脚手架搭拆及归码、门窗框塞缝（防水砂浆）、螺杆眼封堵、室外管线收口封堵、工完场清等；自身做法厚度引起的工程量增加亦不计算考虑。 | 按实际项目发放图纸并结合实际工程量，采用实际工程量与图示工程量取小值 | m2 | 136.57 | [7 empty] | 人机料等所有相关费用均含在综合单价中。
106 | 墙面一般抹灰 | 油漆墙裙,h=2100mm(蒸压加气混凝土砌块墙) 1.2厚专用界面砂浆批刮 2.7厚1:1:6水泥石灰砂浆 3.6厚1:0.5:2.5水泥石灰砂浆抹平 4.满刮腻子 5.底漆一遍 6.调和漆二遍 7.做法参12J1-裙2-C 8.部位:生活水泵房,换热站,消防泵房,中水站,报警阀室,消防泵房控制室,生活泵水房控制室 | 基层清理，人工甩浆拉毛，打点、冲筋、分层抹灰罩面，抹圆角，门窗洞口、预留洞口收口，线盒等封堵，含耐碱玻纤网（不同材料交接处抹灰面挂网格布、水电开槽部位管线密集处局部挂网格布等）铺设固定，落地灰清理转运到指定位置，含操作脚手架搭拆及归码、门窗框塞缝（防水砂浆）、螺杆眼封堵、室外管线收口封堵、工完场清等；自身做法厚度引起的工程量增加亦不计算考虑。 | 按实际项目发放图纸并结合实际工程量，采用实际工程量与图示工程量取小值 | m2 | 283.76 | [7 empty] | 人机料等所有相关费用均含在综合单价中。
107 | 墙面一般抹灰 | 1.20厚1:2.5水泥砂浆保护层 5.部位:消防水池 | 清理、修补、湿润基层表面、调运砂浆、分层抹灰找平(包括门窗洞口侧壁抹灰）、罩面压光、清扫落地灰、清理等全部操作过程。 | 按实际项目发放图纸并结合实际工程量，采用实际工程量与图示工程量取小值 | m2 | 450.61 | [7 empty] | 人机料等所有相关费用均含在综合单价中。
| 天棚工程 |  |  |  |  | 0
108 | 吊顶天棚 | 候梯厅、报告厅局部 12J1棚5-B装饰石膏板吊顶(燃烧性能A级)单层轻钢龙骨 1.轻钢龙骨单层骨架:次龙骨中距500或600，横撑龙骨中距500~ 600 2. 500x500或600 x 60原10~13装饰石膏板，自攻螺钉拧牢，孔眼用腻子填平 | 1.吊件加工、安装。 2.定位、弹线、安膨胀螺栓。 3.选料、下料、定位杆控制高度、平整、安装龙骨及吊配附件、孔洞预留等。 4.临时加固、调整、校正。 5.灯箱风口封边龙骨设置。 6.预留位置、整体调整。 7.装饰石膏板选料、放样、下料、安装、清理。 | 按实际项目发放图纸并结合实际工程量，采用实际工程量与图示工程量取小值 | m2 | 3423.66 | [7 empty] | 人机料等所有相关费用均含在综合单价中。
109 | 吊顶天棚 | 音乐教室、合班教室 12J1-棚10 铝合金T型龙骨 矿棉装饰吸声板吊顶 1. 铝合金配套龙骨，主龙骨中距900~1000， T型龙骨中距503或603，横撑中距503或603 2.12- 15厚500x 500或600x 600矿棉装饰板 | 1.定位、弹线、膨胀螺栓及吊筋安装。 2.选料、下料组装。 3.安装龙骨及吊配附件、临时固定支撑。4.预留孔洞、安封边龙骨。 5.调整、校正。 6.矿棉装饰吸声板选料、放样、下料、安装、清理。 | 按实际项目发放图纸并结合实际工程量，采用实际工程量与图示工程量取小值 | m2 | 415.61 | [7 empty] | 人机料等所有相关费用均含在综合单价中。
110 | 吊顶天棚 | 卫生间、饮水间 12J1-棚15铝合金吊顶 1.钢筋混凝土楼板底面清理干净 2.3厚涂刷性聚合物水泥防水砂浆 3.配套金属龙骨 4.铝合金方（矩）形板 | 1.定位、弹线、龙骨安装、面层安装、嵌缝、清理等。 2.定位、弹线、选料、下料、组装、吊、安天棚面层、清理等。 | 按实际项目发放图纸并结合实际工程量，采用实际工程量与图示工程量取小值 | m2 | 931.31 | [7 empty] | 人机料等所有相关费用均含在综合单价中。
| 油漆、涂料、裱糊工程 |  |  |  |  | 0
114 | 天棚喷刷涂料 | 办公室、会议室等行政服务房间，普通教室、劳动教室、科学教室、生物教室等教学用房、地上楼梯间、其他未说明房间 1.钢筋混凝土楼板底面清理干净 12J1-涂304白色无机内墙涂料(燃烧性能A级) | 基层清理、找补、调配料、遮盖、喷刷涂料、清理等全部操作过程。 | 按实际项目发放图纸并结合实际工程量，采用实际工程量与图示工程量取小值 | m2 | 13930.08 | [7 empty] | 人机料等所有相关费用均含在综合单价中。
115 | 天棚喷刷涂料 | 水箱间 1.钢筋混凝土楼板底面清理干净 2.3厚涂刷性聚合物水泥防水砂浆 12J1-涂304白色无机内墙涂料(燃烧性能A级) | 基层清理、找补、调配料、遮盖、喷刷涂料、清理等全部操作过程。 | 按实际项目发放图纸并结合实际工程量，采用实际工程量与图示工程量取小值 | m2 | 50.21 | [7 empty] | 人机料等所有相关费用均含在综合单价中。
120 | 墙面喷刷涂料 | 风机房、地下设备房走道、地下楼梯间 12J1-涂304 白色无机内墙涂料(燃烧性能A级) 1.清理抹灰基层 2.刮腻子二遍，分遍磨平 3.涂饰底层涂料 4.复补腻子，磨平 5.涂饰面层涂料二遍 | 基层清理、找补、调配料、遮盖、喷刷涂料、清理等全部操作过程。 | 按实际项目发放图纸并结合实际工程量，采用实际工程量与图示工程量取小值 | m2 | 863.92 | [7 empty] | 人机料等所有相关费用均含在综合单价中。
121 | 墙面喷刷涂料 | 生活水泵房、换热站、消防泵房、中水站、报警阀室、消防泵房控制室、生活泵水房控制室 12J1-涂304 白色无机内墙涂料(燃烧性能A级) 1.清理抹灰基层 2.刮腻子二遍，分遍磨平 3.涂饰底层涂料 4.复补腻子，磨平 5.涂饰面层涂料二遍 | 基层清理、找补、调配料、遮盖、喷刷涂料、清理等全部操作过程。 | 按实际项目发放图纸并结合实际工程量，采用实际工程量与图示工程量取小值 | m2 | 1113.88 | [7 empty] | 人机料等所有相关费用均含在综合单价中。
123 | 墙面喷刷涂料 | 地下车库停车区域、地下非机动车库停车区域、地下楼梯间休息平台、踏步、弱电机房、消防安防控制室 1.12J1-涂304 白色内墙防霉涂料(燃烧性能A级) | 基层清理、找补、调配料、遮盖、喷刷涂料、清理等全部操作过程。 | 按实际项目发放图纸并结合实际工程量，采用实际工程量与图示工程量取小值 | m2 | 1193.77 | [7 empty] | 人机料等所有相关费用均含在综合单价中。
124 | 天棚喷刷涂料 | 风机房、地下设备房走道、地下楼梯间 1.钢筋混凝土楼板底面清理干净 12J1-涂304白色无机内墙涂料(燃烧性能A级) | 基层清理、找补、调配料、遮盖、喷刷涂料、清理等全部操作过程。 | 按实际项目发放图纸并结合实际工程量，采用实际工程量与图示工程量取小值 | m2 | 297.5 | [7 empty] | 人机料等所有相关费用均含在综合单价中。
125 | 天棚喷刷涂料 | 生活水泵房、换热站、消防泵房、中水站、报警阀室、消防泵房控制室、生活泵水房控制室 1.钢筋混凝土楼板底面清理干净 2.3厚涂刷性聚合物水泥防水砂浆 12J1-涂304白色无机内墙涂料(燃烧性能A级) | 基层清理、找补、调配料、遮盖、喷刷涂料、清理等全部操作过程。 | 按实际项目发放图纸并结合实际工程量，采用实际工程量与图示工程量取小值 | m2 | 1082.1 | [7 empty] | 人机料等所有相关费用均含在综合单价中。
126 | 天棚喷刷涂料 | 地下车库坡道、地下非机动车库坡道、弱电机房、消防安防控制室 1.钢筋混凝土楼板底面清理干净 12J1-涂304 白色外墙涂料(燃烧性能A级) | 基层清理、找补、调配料、遮盖、喷刷涂料、清理等全部操作过程。 | 按实际项目发放图纸并结合实际工程量，采用实际工程量与图示工程量取小值 | m2 | 151.04 | [7 empty] | 人机料等所有相关费用均含在综合单价中。
127 | 天棚喷刷涂料 | 地下车库停车区域、地下非机动车库停车区域、地下楼梯间休息平台、踏步 1.钢筋混凝土楼板底面清理干净 12J1-涂304白色无机内墙涂料(燃烧性能A级) | 基层清理、找补、调配料、遮盖、喷刷涂料、清理等全部操作过程。 | 按实际项目发放图纸并结合实际工程量，采用实际工程量与图示工程量取小值 | m2 | 1828.23 | [7 empty] | 人机料等所有相关费用均含在综合单价中。
| 其他工程 |  |  |  |  | 0
128 | 成品隔断 | 厕所隔断做法详见12J11-101-3 | 材料采购、加工、安装、材料倒运、活完场清等为完成此项工作的工作内容。 | 按实际项目发放图纸并结合实际工程量，采用实际工程量与图示工程量取小值 | m2 | 366.31 | [7 empty] | 人机料等所有相关费用均含在综合单价中。
129 | 成品隔断 | 小便器隔断做法详见12J11-106-4 | 材料采购、加工、安装、材料倒运、活完场清等为完成此项工作的工作内容。 | 按实际项目发放图纸并结合实际工程量，采用实际工程量与图示工程量取小值 | m2 | 22.75 | [7 empty] | 人机料等所有相关费用均含在综合单价中。
130 | 洗漱台 | 洗面台做法详见12J11-53-B | 材料采购、加工、安装、材料倒运、活完场清等为完成此项工作的工作内容。 | 按实际项目发放图纸并结合实际工程量，采用实际工程量与图示工程量取小值 | m2 | 88.4 | [7 empty] | 人机料等所有相关费用均含在综合单价中。
74 | 卫生间扶手 | 无障碍坐便器安全抓杆：做法参见12J12-47-1 | 材料采购、加工、安装、材料倒运、活完场清等为完成此项工作的工作内容。 | 按实际项目发放图纸并结合实际工程量，采用实际工程量与图示工程量取小值 | 个 | 5 | [7 empty] | 人机料等所有相关费用均含在综合单价中。
75 | 卫生间扶手 | 无障碍洗手盆安全抓杆：做法参见12J12-44-16 | 材料采购、加工、安装、材料倒运、活完场清等为完成此项工作的工作内容。 | 按实际项目发放图纸并结合实际工程量，采用实际工程量与图示工程量取小值 | 个 | 5 | [7 empty] | 人机料等所有相关费用均含在综合单价中。
131 | 坡道 | 平坡出入口坡道做法参见12J1-157-坡13。 | 材料采购、加工、安装、材料倒运、活完场清等为完成此项工作的工作内容。 | 按实际项目发放图纸并结合实际工程量，采用实际工程量与图示工程量取小值 | m2 | 113.27 | [7 empty] | 本项目除混凝土为甲供外人机料等所有相关费用均含在综合单价中。
132 | 坡道 | 入口设花岗石无障碍坡道,做法参见12J12-25-3。 | 包括素土夯实、砼垫层浇筑、材料倒运、模板支设、灌缝、工完场清、剔防滑槽、倒圆角、面层铺设等为完成此项工程所需的全部费用等；自身做法厚度引起的工 程量增加亦不计算考虑。 | 按实际项目发放图纸并结合实际工程量，采用实际工程量与图示工程量取小值 | m2 | 49.37 | [7 empty] | 本项目除混凝土为甲供外人机料等所有相关费用均含在综合单价中。
133 | 台阶 | 台阶1(水泥砂浆面层) 1.30厚DSM15砂浆(干硬性水泥砂浆) 2.素水泥浆一道 3.60厚C20细石混凝土(厚度不包括踏步三角部分),台阶面向外坡1% 4.300厚3:7灰土 5.素土夯实,压实系数≥0.94 | 包括素土夯实、砼垫层浇筑、材料倒运、模板支设、灌缝、工完场清、剔防滑槽、倒圆角、面层铺设等为完成此项工程所需的全部费用等；自身做法厚度引起的工 程量增加亦不计算考虑。 | 按实际项目发放图纸并结合实际工程量，采用实际工程量与图示工程量取小值 | m2 | 87.66 | [7 empty] | 本项目除混凝土为甲供外人机料等所有相关费用均含在综合单价中。
134 | 台阶 | 入口处做烧毛花岗石台阶做法参见12J9-1-103-2 | 包括素土夯实、砼垫层浇筑、材料倒运、模板支设散水灌缝、工完场清、剔防滑槽、倒圆角、面层铺设等为完成此项工程所需的全部费用等；自身做法厚度引起的工程量增加亦不计算考虑。 | 按实际项目发放图纸并结合实际工程量，采用实际工程量与图示工程量取小值 | m2 | 141.18 | [7 empty] | 本项目除混凝土为甲供外人机料等所有相关费用均含在综合单价中。
135 | 散水 | 暗散水宽度1000,散水坡度4%。散水除在建筑拐角处做变形缝外,其余应隔6m设伸缩缝一道宽20mm,散水与外墙间设通长缝,缝宽10mm,沥青胶泥嵌缝,变形缝应和雨水管错开3m,做法参见12J003-A2-6B。 | 1.挖土、抛于槽边1m外，修理槽壁与槽底、拍底。 2.铺设、找平、夯实垫层。 3.混凝土浇捣、养护。 4.刷素水泥 浆。 5.调运砂浆、一次抹光。 6.灌缝、基础回填等。 | 按实际项目发放图纸并结合实际工程量，采用实际工程量与图示工程量取小值 | m2 | 263.23 | [7 empty] | 本项目除混凝土为甲供外人机料等所有相关费用均含在综合单价中。
| 栏杆 |  |  |  |  | 0
136 | 金属扶手、栏杆、栏板 | 室内楼梯栏杆 1.采用不锈钢栏杆,做法参见12J8-24-3 | 材料采购、加工、安装、材料倒运、活完场清等为完成此项工作的工作内容。 | 按实际项目发放图纸并结合实际工程量，采用实际工程量与图示工程量取小值 | m | 359.37 | [7 empty] | 人机料等所有相关费用均含在综合单价中。
137 | 金属靠墙扶手 | 靠墙扶手做法参见12J8-63-1 | 材料采购、加工、安装、材料倒运、活完场清等为完成此项工作的工作内容。 | 按实际项目发放图纸并结合实际工程量，采用实际工程量与图示工程量取小值 | m | 354.45 | [7 empty] | 人机料等所有相关费用均含在综合单价中。
83 | 金属扶手、栏杆、栏板 | 护窗栏杆 1.做法参见12J7-1-86 | 材料采购、加工、安装、材料倒运、活完场清等为完成此项工作的工作内容。 | 按实际项目发放图纸并结合实际工程量，采用实际工程量与图示工程量取小值 | m | 11.49 | [7 empty] | 人机料等所有相关费用均含在综合单价中。
138 | 金属扶手、栏杆、栏板 | 防护栏杆 1.做法参见防护栏板 1.做法参见22J403-1-3-53 2.H=1200mm | 材料采购、加工、安装、材料倒运、活完场清等为完成此项工作的工作内容。 | 按实际项目发放图纸并结合实际工程量，采用实际工程量与图示工程量取小值 | m | 31.39 | [7 empty] | 人机料等所有相关费用均含在综合单价中。
139 | 金属扶手、栏杆、栏板 | 无障碍坡道栏杆 1.做法参见12J12-22-7(扶手高度H=850mm)。 | 材料采购、加工、安装、材料倒运、活完场清等为完成此项工作的工作内容。 | 按实际项目发放图纸并结合实际工程量，采用实际工程量与图示工程量取小值 | m | 125.28 | [7 empty] | 人机料等所有相关费用均含在综合单价中。
140 | 金属扶手、栏杆、栏板 | 室外台阶栏杆 | 材料采购、加工、安装、材料倒运、活完场清等为完成此项工作的工作内容。 | 按实际项目发放图纸并结合实际工程量，采用实际工程量与图示工程量取小值 | m | 29.82 | [7 empty] | 人机料等所有相关费用均含在综合单价中。
141 | 玻璃栏板 | 防护栏板 1.做法参见22J403-1-3-53 | 材料采购、加工、安装、材料倒运、活完场清等为完成此项工作的工作内容。 | 按实际项目发放图纸并结合实际工程量，采用实际工程量与图示工程量取小值 | m | 447.17 | [7 empty] | 人机料等所有相关费用均含在综合单价中。
142 | 金属扶手、栏杆、栏板 | 空调位栏杆 H=800mm | 材料采购、加工、安装、材料倒运、活完场清等为完成此项工作的工作内容。 | 按实际项目发放图纸并结合实际工程量，采用实际工程量与图示工程量取小值 | m | 852.35 | [7 empty] | 人机料等所有相关费用均含在综合单价中。
其他
144 | 屋面变形缝 | 变形缝做法参见12J14-29-1 |  | 按实际项目发放图纸并结合实际工程量，采用实际工程量与图示工程量取小值 | m | 29.67 | [7 empty] | 人机料等所有相关费用均含在综合单价中。
145 | 铝塑装饰线 | 滴水线做法参见 12J3-1-A17-1 |  | 按实际项目发放图纸并结合实际工程量，采用实际工程量与图示工程量取小值 | m | 3286.96 | [7 empty] | 人机料等所有相关费用均含在综合单价中。
146 | 讲台 | 讲台做法参见12J7-2-32-A | 材料采购、加工、安装、材料倒运、活完场清等为完成此项工作的工作内容。 | 按实际项目发放图纸并结合实际工程量，采用实际工程量与图示工程量取小值 | m2 | 365.64 | [7 empty] | 人机料等所有相关费用均含在综合单价中。
147 | 黑板 | 黑板做法参见12J7-2-46-2 | 材料采购、加工、安装、材料倒运、活完场清等为完成此项工作的工作内容。 | 按实际项目发放图纸并结合实际工程量，采用实际工程量与图示工程量取小值 | m2 | 204.56 | [7 empty] | 人机料等所有相关费用均含在综合单价中。
148 | 减速带 | 车库坡道处 | 材料采购、加工、安装、材料倒运、活完场清等为完成此项工作的工作内容。 | 按实际项目发放图纸并结合实际工程量，采用实际工程量与图示工程量取小值 | 个 | 2 | [7 empty] | 人机料等所有相关费用均含在综合单价中。
149 | 砖地沟、明沟 | 集水坑、截水沟、排水沟 1.成品铸铁箅子盖板 2.做法参见12J10-46-7 | 材料采购、加工、安装、材料倒运、活完场清等为完成此项工作的工作内容。 | 按实际项目发放图纸并结合实际工程量，采用实际工程量与图示工程量取小值 | m | 43.88 | [7 empty] | 人机料等所有相关费用均含在综合单价中。
151 | 石材窗台板 | 所有窗台做石材面层,做法参见12J7-1-82-2; | 材料采购、加工、安装、材料倒运、活完场清等为完成此项工作的工作内容。 | 按实际项目发放图纸并结合实际工程量，采用实际工程量与图示工程量取小值 | m2 | 289.51 | [7 empty] | 人机料等所有相关费用均含在综合单价中。
152 | 木窗台板 | 窗口做木质护角,做法参见12J7-1-60-5 | 材料采购、加工、安装、材料倒运、活完场清等为完成此项工作的工作内容。 | 按实际项目发放图纸并结合实际工程量，采用实际工程量与图示工程量取小值 | m2 | 103.27 | [7 empty] | 人机料等所有相关费用均含在综合单价中。
153 | 金属门窗套 | 电梯门窗套 1.金属门窗套 | 材料采购、加工、安装、材料倒运、活完场清等为完成此项工作的工作内容。 | 按实际项目发放图纸并结合实际工程量，采用实际工程量与图示工程量取小值 | m | 66 | [7 empty] | 人机料等所有相关费用均含在综合单价中。
97 | 标志牌 | 永久性责任标牌 1.箱体规格:750*500mm 2.面层材料种类:不锈钢 | 材料采购、加工、安装、材料倒运、活完场清等为完成此项工作的工作内容。 | 按实际项目发放图纸并结合实际工程量，采用实际工程量与图示工程量取小值 | 个 | 1 | [7 empty] | 人机料等所有相关费用均含在综合单价中。
154 | 墙面装饰板 | 挡烟垂壁 1.材质：防火玻璃 参考图集：12J7-2 P83 | 材料采购、加工、安装、材料倒运、活完场清等为完成此项工作的工作内容。 | 按实际项目发放图纸并结合实际工程量，采用实际工程量与图示工程量取小值 | m2 | 296.4 | [7 empty] | 人机料等所有相关费用均含在综合单价中。
100 | 格栅吊顶 | 格栅 | 材料采购、加工、安装、材料倒运、活完场清等为完成此项工作的工作内容。 | 按实际项目发放图纸并结合实际工程量，采用实际工程量与图示工程量取小值 | m2 | 111.76 | [7 empty] | 人机料等所有相关费用均含在综合单价中。
101 | 金属字 | 1.金属字“石家庄市北杜学校” | 材料采购、加工、安装、材料倒运、活完场清等为完成此项工作的工作内容。 | 按实际项目发放图纸并结合实际工程量，采用实际工程量与图示工程量取小值 | 个 | 8 | [7 empty] | 人机料等所有相关费用均含在综合单价中。
102 | 安全文明施工费 | 不低于3% |  |  | 项 | 1 | [7 empty] | 现场安全防护设施的搭设、工人安全防护用品、配合总包方迎检等工作内容。
| 不含增值税造价 |  |  |  | 元
| 增值税3% |  |  |  | 元
* | 合计 |  |  |  | 元