## Sheet1
附件1
工程量清单（系梁防护）
项目名称：安岚高速AL-C08合同段
序号 | 部位 | 项目特征 | 工作内容 | 计量规则 | 计量单位 | 工程数量（暂定） | 单价（元） |  |  | 不含增值税合价（元） | 含增值税合价（元） | 备注 （甲供材料及其他说明）
[7 empty] | 不含增值税单价 | 增值税 | 合计
1 | 系梁底以上防护（1.8m直径） | 材料：8mm钢护筒、φ25钢筋、φ20钢筋、φ16钢筋、C30水泥混凝土 | 对系梁、墩柱部位的防护，包括凿毛、植筋、钢筋制作与安装、钢护筒制作与安装、浇筑混凝土等 | 根据现场实际完成的工程量计量。 | 处 | 15 | [5 empty] | 无甲供材,其他一切相关费用均包含在综合单价中。
2 | 系梁底以上防护（2m直径） | 材料：8mm钢护筒、φ25钢筋、φ20钢筋、φ16钢筋、C30水泥混凝土 | 对系梁、墩柱部位的防护，包括凿毛、植筋、钢筋制作与安装、钢护筒制作与安装、浇筑混凝土等 | 根据现场实际完成的工程量计量。 | 处 | 6 | [5 empty] | 无甲供材,其他一切相关费用均包含在综合单价中。
3 | 系梁底以下桩基防护（2m直径） | 材料：8mm钢护筒、φ25钢筋、φ20钢筋、φ16钢筋、C30水泥混凝土 | 对桩基部位的防护，包括凿毛、植筋、钢筋制作与安装、钢护筒制作与安装、浇筑混凝土等 | 根据现场实际完成的工程量计量。 | m | 20 | [5 empty] | 无甲供材,其他一切相关费用均包含在综合单价中。
4 | 系梁底以下桩基防护（2.2m直径） | 材料：8mm钢护筒、φ25钢筋、φ20钢筋、φ16钢筋、C30水泥混凝土 | 对桩基部位的防护，包括凿毛、植筋、钢筋制作与安装、钢护筒制作与安装、浇筑混凝土等 | 根据现场实际完成的工程量计量。 | m | 11 | [5 empty] | 无甲供材,其他一切相关费用均包含在综合单价中。
5 | 便道铺设 | 砂砾填筑 | 2-42、85-100、107-109施工便道的铺设及维护 | 根据现场实际完成的工程量计量。 | m | 1750 | [5 empty] | 无甲供材,其他一切相关费用均包含在综合单价中。
6 | 系梁维修平台 | 砂砾填筑 | 系梁维修平台的铺设及维护 | 根据现场实际完成的工程量计量。 | 处 | 21 | [5 empty] | 无甲供材,其他一切相关费用均包含在综合单价中。
不含增值税造价
增值税
* | 合计
说明：
1、分包方施工所需水电均需自行承担费用。
2、分包方人员、设备、材料进退场费用，生活生产住房、场地建设、水电费等费用均由分包方自己承担，分包方的驻地和场地建设应符合业主和总包方标准化建设要求，其相关费用含在各清单细目报价中；
3、分包方临时占地，由分包方自行解决；
4、环保、安全、文明施工费用包含在单价之中，不另行计量；分包方需重点对运输及维修过程中人员、车辆、设备安全防护；
5、总包方对分包方最终结算工程量以管理处认可工程量为准，总包方随时可以扣除分包方被管理处不认可工程量。
投标单位签字：