## 工程量清单
附件1
工程量清单
项目名称：
序号 | 项目名称 | 项目特征 | 工作内容 | 工程量计算规则 | 计量 单位 | 工程数量 （暂定） | 单价（元） |  |  | 不含增值税合价 （元） | 含增值税合价 （元） | 其中人工费单价（含税） | 其中人工费合价（含税） | 备注 （甲供材或其他说明）
[7 empty] | 不含增值税单价 | 增值税 | 合计
一 | 安流镇路面工程
1 | 5cm厚石屑调平层 | 具体做法详见设计图纸 | 揭板、凿到下承层、弃碴装车（含1km以内运输）外弃、场地清理、整平等全部工序的工作 | 依据设计图纸按实际完成平米数量计算 | m2 | 67910
2 | 18cm厚5%水泥稳定碎石基层 | 1、铺设机动车道需重做的水泥稳定碎石基层 2、厚度：180mm 3、具体位置详见设计图纸 | 下承层清扫、摊铺机拼装、各项准备工作用工；钉钢钎、挂钢绞线、支拆倒运两侧槽钢模板等(含材料费)；摊铺机摊铺、压路机碾压(含设备及燃油)；跟机人工修整、处理粗细集料窝、接头(缝)处理等(含工具费)；协助测试检放样、检测和监理、业主等检查验收；盖、揭养生土工布(含材料费)；洒水(含取水费用)保湿养生不少于7天；作业面、水点、看护道口、控制交通等警卫；施工现场工具车费用；安全文明施工、完工清理、(半)成品保护等全部工序的工作内容。 | 依据设计图纸按实际完成平米数量计算 | m2 | 25094
3 | 改性沥青防水粘结层 | 具体做法详见设计图纸 | 清理下承层，装油，运油，洒油(含人工补洒)，养护、完工清理、配合检测、(半)成品保护等全部工作内容(喷油量0.4-0.6kg/m2)。 | 按设计标准，以施工有效面积计算 | m2 | 800
4 | 厚40mm细粒式改性沥青混凝土 | 1、铺设机动车道需重做的沥青混凝土路面 2、厚度：40mm 3、具体位置详见设计图纸 | 施工准备、清扫下承层，放样、摊铺、补(换)料处理、整型、碾压、接缝、养护、完工清理、配合检测、(半)成品保护等全部工作内容所需的所有 人工、机械设备，以及辅助材料费、工器具、工具车等费用。 | 按设计图示尺寸以摊铺有效面积 计算 | m2 | 800
3 | 厚60mm粗粒式沥青混凝土 | 1、铺设机动车道需重做的沥青混凝土路面 2、厚度：60mm 3、具体位置详见设计图纸 | 施工准备、清扫下承层，放样、摊铺、补(换)料处理、整型、碾压、接缝、养护、完工清理、配合检测、(半)成品保护等全部工作内容所需的所有人工、机械设备，以及辅助材料费、工器具、工具车等费用。 | 按设计图示尺寸以摊铺有效面积 计算 | m2 | 800
4 | 乳化沥青粘层油 | 具体做法详见设计图纸 | 清理下承层，装油，运油，洒油(含人工补洒)，养护、完工清理、配合检测、(半)成品保护等全部工作内容(喷油量0.4-0.6kg/m2)。 | 按设计标准，以施工有效面积计算 | m2 | 800
7 | 200mm厚C35水泥混凝土面层 | 1、铺设机动车道需重做的混凝土路面 2、厚度：200mm 3、具体位置详见设计图纸 | 检测平整度及强度、清理、安装传力杆及拉杆、砼运输、砼浇筑、振捣、控制面板尺寸、找平、抹面、拉毛、刻槽、养护洒水、检测 | 按照设计厚度施工，以面积计算。 | m2 | 67910 | [7 empty] | 甲供：C35
8 | 220mm厚C35水泥混凝土面层 | 1、铺设机动车道需重做的混凝土路面 2、厚度：220mm 4、具体位置详见设计图纸 | 检测平整度及强度、清理、安装传力杆及拉杆、砼运输、砼浇筑、振捣、控制面板尺寸、找平、抹面、拉毛、刻槽、养护洒水、检测 | 按照设计厚度施工，以面积计算。 | m2 | 24780 | [7 empty] | 甲供：C35
9 | 混凝土路面钢筋 | 具体做法详见设计图纸 | 钢筋卸车、堆放、保护、储存、场内运输；清除油渍、漆污、调直、除锈、切断、弯曲、捆束、焊接及绑接；划线、配料、绑扎、检查、校正，配合检测、(半)成品保护等全部工作内容。 | 按设计图所示尺寸以钢筋重量计算，不计搭接、损耗，不分直径、型号 | kg | 7853.5
10 | 挖土质路槽及换填 | 具体做法详见设计图纸 | 包含填现场倒运、填前压实、挖台阶、摊平、取水洒水（含水费）、碾压、整形、余土外运等的全部工作内容及人工、机械、材料等的一切费用 | 按实测尺寸体积计算 | m2 | 65904
11 | 路面锯缝 | 具体做法详见设计图纸 | 施工准备：确认锯缝位置、尺寸，检查锯缝机等设备状态，准备好水源（用于降温）等。定位划线：按设计要求在路面标记锯缝的具体位置和走向，确保线条准确。 | 按实际米数计算 | m | 2591
12 | 郭田镇路面工程
13 | 5cm厚石屑调平层 | 具体做法详见设计图纸 | 揭板、凿到下承层、弃碴装车（含1km以内运输）外弃、场地清理、整平等全部工序的工作 | 依据设计图纸按实际完成平米数量计算 | m2 | 5725
14 | 200mm厚C35水泥混凝土面层 | 1、铺设机动车道需重做的混凝土路面 2、厚度：200mm 3、具体位置详见设计图纸 | 检测平整度及强度、清理、安装传力杆及拉杆、砼运输、砼浇筑、振捣、控制面板尺寸、找平、抹面、拉毛、刻槽、养护洒水、检测 | 按照设计厚度施工，以面积计算。 | m2 | 5725 | [7 empty] | 甲供：C35
1 | 混凝土路面钢筋 | 具体做法详见设计图纸 | 钢筋卸车、堆放、保护、储存、场内运输；清除油渍、漆污、调直、除锈、切断、弯曲、捆束、焊接及绑接；划线、配料、绑扎、检查、校正，配合检测、(半)成品保护等全部工作内容。 | 按设计图所示尺寸以钢筋重量计算，不计搭接、损耗，不分直径、型号 | kg | 142.3
2 | 挖土质路槽及换填 | 具体做法详见设计图纸 | 包含填现场倒运、填前压实、挖台阶、摊平、取水洒水（含水费）、碾压、整形、余土外运等的全部工作内容及人工、机械、材料等的一切费用 | 按实测尺寸体积计算 | m2 | 5725
3 | 路面锯缝 | 具体做法详见设计图纸 | 施工准备：确认锯缝位置、尺寸，检查锯缝机等设备状态，准备好水源（用于降温）等。定位划线：按设计要求在路面标记锯缝的具体位置和走向，确保线条准确。 | 按实际米数计算 | m | 330
4 | 绵洋镇路面工程
5 | 5cm厚石屑调平层 | 具体做法详见设计图纸 | 揭板、凿到下承层、弃碴装车（含1km以内运输）外弃、场地清理、整平等全部工序的工作 | 按实际挖出路面，以平方米计算 | m2 | 21090
6 | 18cm厚5%水泥稳定碎石基层 | 1、铺设机动车道需重做的水泥稳定碎石基层 2、厚度：180mm 3、具体位置详见设计图纸 | 下承层清扫、摊铺机拼装、各项准备工作用工；钉钢钎、挂钢绞线、支拆倒运两侧槽钢模板等(含材料费)；摊铺机摊铺、压路机碾压(含设备及燃油)；跟机人工修整、处理粗细集料窝、接头(缝)处理等(含工具费)；协助测试检放样、检测和监理、业主等检查验收；盖、揭养生土工布(含材料费)；洒水(含取水费用)保湿养生不少于7天；作业面、水点、看护道口、控制交通等警卫；施工现场工具车费用；安全文明施工、完工清理、(半)成品保护等全部工序的工作内容。 | 按实际挖出路面，以平方米计算 | m2 | 1840
7 | 200mm厚C35水泥混凝土面层 | 1、铺设机动车道需重做的混凝土路面 2、厚度：200mm 3、具体位置详见设计图纸 | 检测平整度及强度、清理、安装传力杆及拉杆、砼运输、砼浇筑、振捣、控制面板尺寸、找平、抹面、拉毛、刻槽、养护洒水、检测 | 按照设计图示压实后断面体积计算 | m2 | 21090
8 | 220mm厚C35水泥混凝土面层 | 1、铺设机动车道需重做的混凝土路面 2、厚度：220mm 4、具体位置详见设计图纸 | 检测平整度及强度、清理、安装传力杆及拉杆、砼运输、砼浇筑、振捣、控制面板尺寸、找平、抹面、拉毛、刻槽、养护洒水、检测 | 按填方设计断面压实后体积计算 | m2 | 1840
9 | 混凝土路面钢筋 | 具体做法详见设计图纸 | 钢筋卸车、堆放、保护、储存、场内运输；清除油渍、漆污、调直、除锈、切断、弯曲、捆束、焊接及绑接；划线、配料、绑扎、检查、校正，配合检测、(半)成品保护等全部工作内容。 | 按设计图所示尺寸以钢筋重量计算，不计搭接、损耗，不分直径、型号 | kg | 374.7
10 | 挖土质路槽及换填 | 具体做法详见设计图纸 | 包含填现场倒运、填前压实、挖台阶、摊平、取水洒水（含水费）、碾压、整形、余土外运等的全部工作内容及人工、机械、材料等的一切费用 | 按实测尺寸体积计算 | m2 | 19460
11 | 路面锯缝 | 具体做法详见设计图纸 | 施工准备：确认锯缝位置、尺寸，检查锯缝机等设备状态，准备好水源（用于降温）等。定位划线：按设计要求在路面标记锯缝的具体位置和走向，确保线条准确。 | 按实际米数计算 | m | 958
三 | 双华镇路面工程
1 | 5cm厚石屑调平层 | 具体做法详见设计图纸 | 揭板、凿到下承层、弃碴装车（含1km以内运输）外弃、场地清理、整平等全部工序的工作 | 依据设计图纸按实际完成平米数量计算 | m2 | 13280
2 | 18cm厚5%水泥稳定碎石基层 | 1、铺设机动车道需重做的水泥稳定碎石基层 2、厚度：180mm 3、具体位置详见设计图纸 | 下承层清扫、摊铺机拼装、各项准备工作用工；钉钢钎、挂钢绞线、支拆倒运两侧槽钢模板等(含材料费)；摊铺机摊铺、压路机碾压(含设备及燃油)；跟机人工修整、处理粗细集料窝、接头(缝)处理等(含工具费)；协助测试检放样、检测和监理、业主等检查验收；盖、揭养生土工布(含材料费)；洒水(含取水费用)保湿养生不少于7天；作业面、水点、看护道口、控制交通等警卫；施工现场工具车费用；安全文明施工、完工清理、(半)成品保护等全部工序的工作内容。 | 依据设计图纸按实际完成平米数量计算 | m2 | 150
3 | 200mm厚C35水泥混凝土面层 | 1、铺设机动车道需重做的混凝土路面 2、厚度：200mm 3、具体位置详见设计图纸 | 检测平整度及强度、清理、安装传力杆及拉杆、砼运输、砼浇筑、振捣、控制面板尺寸、找平、抹面、拉毛、刻槽、养护洒水、检测 | 按照设计图示压实后断面体积计算 | m2 | 13280
4 | 220mm厚C35水泥混凝土面层 | 1、铺设机动车道需重做的混凝土路面 2、厚度：220mm 4、具体位置详见设计图纸 | 检测平整度及强度、清理、安装传力杆及拉杆、砼运输、砼浇筑、振捣、控制面板尺寸、找平、抹面、拉毛、刻槽、养护洒水、检测 | 按填方设计断面压实后体积计算 | m2 | 150
5 | 混凝土路面钢筋 | 具体做法详见设计图纸 | 钢筋卸车、堆放、保护、储存、场内运输；清除油渍、漆污、调直、除锈、切断、弯曲、捆束、焊接及绑接；划线、配料、绑扎、检查、校正，配合检测、(半)成品保护等全部工作内容。 | 按设计图所示尺寸以钢筋重量计算，不计搭接、损耗，不分直径、型号 | kg | 407.9
6 | 挖土质路槽及换填 | 具体做法详见设计图纸 | 包含填现场倒运、填前压实、挖台阶、摊平、取水洒水（含水费）、碾压、整形、余土外运等的全部工作内容及人工、机械、材料等的一切费用 | 按实测尺寸体积计算 | m2 | 13280
7 | 路面锯缝 | 具体做法详见设计图纸 | 施工准备：确认锯缝位置、尺寸，检查锯缝机等设备状态，准备好水源（用于降温）等。定位划线：按设计要求在路面标记锯缝的具体位置和走向，确保线条准确。 | 按实际米数计算 | m | 720
其中：安全文明施工费
不含增值税造价
| 增值税 | [9 empty] | 0
* | 合计 | [8 empty] | 0
（需对清单进行统一说明的可在此标注。）