## 工程量清单
附件1
邢台市任泽区新兴街(滏阳路-昌平路)雨污水管网改造工程量清单
项目名称：中建路桥集团有限公司邢台市任泽区新兴街(滏阳路-昌平路)雨污水管网改造工程
序号 | 项目名称 | 项目特征 | 工作内容 | 工程量计算规则 | 计量 单位 | 工程数量 （暂定） | 单价（元） |  |  | 不含增值税合价 （元） | 含增值税合价 （元） | 其中人工费单价（含税） | 其中人工费合价（含税） | 备注 （甲供材或其他说明）
[7 empty] | 不含增值税单价 | 增值税 | 合计
一、排水工程
1 | 拆除管道 | 1.拆除现状雨水管道 2.材质:砼管道 3.管径:DN800 | 拆除、清理、运输等完成该项全部工作内容达到交工状态所含除甲供材料费外的全部费用。 | 按实际完成并经承包人验收合格的不超设计量计算。 | m | 4648 | [7 empty] | 无任何甲供材及甲供设备
2 | 拆除管道 | 1.拆除现状污水管道 2.材质:砼管道 3.管径:DN600 | 拆除、清理、运输等完成该项全部工作内容达到交工状态所含除甲供材料费外的全部费用。 | 按实际完成并经承包人验收合格的不超设计量计算。 | m | 4658 | [7 empty] | 无任何甲供材及甲供设备
3 | 更换球墨铸铁井盖 | 1.更换球墨铸铁井盖 2.φ700 | 更换、安装等完成该项全部工作内容达到交工状态所含除甲供材料费外的全部费用。 | 按实际完成并经承包人验收合格的不超设计量计算。 | 套 | 660 | [7 empty] | 无任何甲供材及甲供设备
4 | 拆除管道 | 1.材质:供水管道1.6Mpa 2.管径:315mm | 拆除、清理、运输等完成该项全部工作内容达到交工状态所含除甲供材料费外的全部费用。 | 按实际完成并经承包人验收合格的不超设计量计算。 | m | 360 | [7 empty] | 无任何甲供材及甲供设备
5 | 拆除管道 | 1.材质:供水管道1.6Mpa 2.管径:225mm | 拆除、清理、运输等完成该项全部工作内容达到交工状态所含除甲供材料费外的全部费用。 | 按实际完成并经承包人验收合格的不超设计量计算。 | m | 340 | [7 empty] | 无任何甲供材及甲供设备
6 | 余方弃置 | 1.废弃料品种:旧管道 2.运距:施工方自行考虑 | 余方点装料运输至弃置点。 | 按实际完成并经承包人验收合格的不超设计量计算。 | m3 | 3687.62 | [7 empty] | 无任何甲供材及甲供设备
7 | 塑料管 | 供水管道 1.材质及规格:PE 1.6Mpa De315 | De315供水管垫层、基础铺筑及养护，模板制作、安装、拆除，混凝土拌合、运输、浇筑、养护，管道铺设，管道检验及试验等完成该项全部工作内容达到交工状态所含除甲供材料费外的全部费用。 | 按实际完成并经承包人验收合格的不超设计量计算。 | m | 360 | [7 empty] | De315PE管
8 | 塑料管 | 燃气管道 1.材质及规格:PE 1.6Mpa De225 | φDe225燃气管垫层、基础铺筑及养护，模板制作、安装、拆除，混凝土拌合、运输、浇筑、养护，管道铺设，管道检验及试验等完成该项全部工作内容达到交工状态所含除甲供材料费外的全部费用。 | 按实际完成并经承包人验收合格的不超设计量计算。 | m | 340 | [7 empty] | De225PE管
9 | 挖沟槽土方 | 1.土壤类别:一、二类土 2.挖土深度:5m 内 3.采用机械开挖时，应保留不小于0.1m土层用人工清槽 4.清单量等于定额量 | 排地表水、土方开挖、围护（挡土板）及拆除、基底钎探、场内运输等完成该项全部工作内容达到交工状态所含除甲供材料费外的全部费用。 | 按实际完成并经承包人验收合格的不超设计量计算。 | m3 | 85896.5 | [7 empty] | 无任何甲供材及甲供设备
10 | 回填方 | 污水管道管道两侧和管顶500mm以内（不含150°砂基础） 1.密实度要求:轻型夯实 2.填方材料品种:中粗砂 3.填方来源、运距:施工方自行考虑 4.清单量等于定额量 | 污水管道两侧回填方运输、回填、压实等完成该项全部工作内容达到交工状态所含除甲供材料费外的全部费用。 | 按实际完成并经承包人验收合格的不超设计量计算。 | m3 | 9935.31 | [7 empty] | 中粗砂
11 | 回填方 | 雨水管道沟槽两侧及管顶500以内 1.密实度要求:轻型夯实 2.填方材料品种:中粗砂 3.填方来源、运距:施工方自行考虑 4.清单量等于定额量 | 雨水管道两侧回填方运输、回填、压实等完成该项全部工作内容达到交工状态所含除甲供材料费外的全部费用。 | 按实际完成并经承包人验收合格的不超设计量计算。 | m3 | 16531.02 | [7 empty] | 中粗砂
12 | 回填方 | 素土回填 1.密实度要求:夯实 2.填方材料品种:素土 3.填方来源、运距:施工方自行考虑 4.清单量等于定额量 | 回填方运输、回填、压实等完成该项全部工作内容达到交工状态所含除甲供材料费外的全部费用。 | 按实际完成并经承包人验收合格的不超设计量计算。 | m3 | 46989.4 | [7 empty] | 无任何甲供材及甲供设备
13 | 余方弃置 | 1.废弃料品种:土 2.运距:施工方自行考虑 3.清单量等于定额量 | 余方点装料运输至弃置点。 | 按实际完成并经承包人验收合格的不超设计量计算。 | m3 | 38907.1 | [7 empty] | 无任何甲供材及甲供设备
14 | 塑料管 | 1.垫层、基础材质及厚度:150°砂基础 2.材质及规格:承插式钢筋混凝土排水管 φ800，Ⅱ级管 3.连接形式:承插式橡胶圈接口 4.管道检验及试验要求:闭水试验 | φ800污水管垫层、基础铺筑及养护，模板制作、安装、拆除，混凝土拌合、运输、浇筑、养护，管道铺设，管道检验及试验等完成该项全部工作内容达到交工状态所含除甲供材料费外的全部费用。 | 按实际完成并经承包人验收合格的不超设计量计算。 | m | 4440.4 | [7 empty] | φ800承插式钢筋混凝土排水管
15 | 塑料管 | 1.垫层、基础材质及厚度:150°中粗砂基础 2.材质及规格:承插式钢筋混凝土排水管 φ400，Ⅱ级管 3.连接形式:承插式橡胶圈接口 4.管道检验及试验要求:闭水试验 | φ400污水管垫层、基础铺筑及养护，模板制作、安装、拆除，混凝土拌合、运输、浇筑、养护，管道铺设，管道检验及试验等完成该项全部工作内容达到交工状态所含除甲供材料费外的全部费用。 | 按实际完成并经承包人验收合格的不超设计量计算。 | m | 276.7 | [7 empty] | φ400承插式钢筋混凝土排水管
16 | 砌筑方沟 | 1.断面规格:1000*1000mm 2.垫层、基础材质及、厚度:100厚C15混凝土 3.混凝土底板厚度、强度:170厚C30混凝土 4.砌体壁厚:360mm 5.砌筑材料品种、规格、强度等级:烧结普通砖MU10 6.砂浆强度等级、配合比:M10水泥砂浆 7.盖板材质及规格:C30钢筋混凝土预制盖板 8.伸缩缝（沉降缝）要求:参见图集10SMS202-2第30页，间距30m 9.工作内容:砌体砌筑、混凝土浇筑、模板安拆、钢筋制安、预制混凝土盖板制安、1：2水泥砂浆（S4）抹面、变形缝、脚手架搭拆等 10.防渗、防水要求:闭水试验 11.参照图集:10SMS202-2-10/75/86 | 模板制作、安装、拆除，混凝土拌合、运输、浇筑、养护，盖板安装，防水、止水，混凝土构件运输等完成该项全部工作内容达到交工状态所含除甲供材料费外的全部费用。 | 按实际完成并经承包人验收合格的不超设计量计算。 | m | 880 | [7 empty] | 240×115×53普通烧结砖，C15混凝土，C30混凝土，钢筋
17 | 砌筑方沟 | 1.断面规格:1200*1000mm 2.垫层、基础材质及、厚度:100厚C15混凝土 3.混凝土底板厚度、强度:170厚C30混凝土 4.砌体壁厚:360mm 5.砌筑材料品种、规格、强度等级:烧结普通砖MU10 6.砂浆强度等级、配合比:M10水泥砂浆 7.盖板材质及规格:C30钢筋混凝土预制盖板 8.工作内容:砌体砌筑、混凝土浇筑、模板安拆、钢筋制安、预制混凝土盖板制安、1：2水泥砂浆（S4）抹面、变形缝、脚手架搭拆等 9.防渗、防水要求:闭水试验 10.参照图集:10SMS202-2-11/76/87 | 模板制作、安装、拆除，混凝土拌合、运输、浇筑、养护，盖板安装，防水、止水，混凝土构件运输等完成该项全部工作内容达到交工状态所含除甲供材料费外的全部费用。 | 按实际完成并经承包人验收合格的不超设计量计算。 | m | 2039.6 | [7 empty] | 240×115×53普通烧结砖，C15混凝土，C30混凝土，钢筋
18 | 砌筑方沟 | 1.断面规格:1200*1200mm 2.垫层、基础材质及、厚度:100厚C15混凝土 3.混凝土底板厚度、强度:170厚C30混凝土 4.砌体壁厚:360mm 5.砌筑材料品种、规格、强度等级:烧结普通砖MU10 6.砂浆强度等级、配合比:M10水泥砂浆 7.盖板材质及规格:C30钢筋混凝土预制盖板 8.工作内容:砌体砌筑、混凝土浇筑、模板安拆、钢筋制安、预制混凝土盖板制安、1：2水泥砂浆（S4）抹面、变形缝、脚手架搭拆等 9.防渗、防水要求:闭水试验 10.参照图集:10SMS202-2-11/76/87 | 模板制作、安装、拆除，混凝土拌合、运输、浇筑、养护，盖板安装，防水、止水，混凝土构件运输等完成该项全部工作内容达到交工状态所含除甲供材料费外的全部费用。 | 按实际完成并经承包人验收合格的不超设计量计算。 | m | 884.9 | [7 empty] | 240×115×53普通烧结砖，C15混凝土，C30混凝土，钢筋
19 | 砌筑方沟接户管道、雨水口连接管道、顶管及工作坑 | 1.断面规格:1400*1200mm 2.垫层、基础材质及、厚度:100厚C15混凝土 3.混凝土底板厚度、强度:170厚C30混凝土 4.砌体壁厚:360mm 5.砌筑材料品种、规格、强度等级:烧结普通砖MU10 6.砂浆强度等级、配合比:M10水泥砂浆 7.盖板材质及规格:C30钢筋混凝土预制盖板 8.工作内容:砌体砌筑、混凝土浇筑、模板安拆、钢筋制安、预制混凝土盖板制安、1：2水泥砂浆（S4）抹面、变形缝、脚手架搭拆等 9.防渗、防水要求:闭水试验 10.参照图集:10SMS202-2-12/77/88 | 模板制作、安装、拆除，混凝土拌合、运输、浇筑、养护，盖板安装，防水、止水，混凝土构件运输等完成该项全部工作内容达到交工状态所含除甲供材料费外的全部费用。 | 按实际完成并经承包人验收合格的不超设计量计算。 | m | 785.6 | [7 empty] | 240×115×53普通烧结砖，C15混凝土，C30混凝土，钢筋
20 | 混凝土管 | 1.垫层、基础材质及厚度:150°中粗砂基础 2.规格:钢筋砼Ⅱ级管 D600 3.接口方式:橡胶圈承插连接 4.管道检验及试验要求:闭水试验 | 垫层、基础铺筑及养护，模板制作、安装、拆除，混凝土拌合、运输、浇筑、养护，预制管枕安装，管道铺设，管道接口，管道检验及试验等完成该项全部工作内容达到交工状态所含除甲供材料费外的全部费用。 | 按实际完成并经承包人验收合格的不超设计量计算。 | m | 325.2 | [7 empty] | 钢筋砼Ⅱ级管 D600
21 | 混凝土管 | 1.垫层、基础材质及厚度:150°中粗砂基础 2.规格:钢筋砼Ⅱ级管 D300 3.接口方式:橡胶圈承插连接 4.管道检验及试验要求:闭水试验 | 垫层、基础铺筑及养护，模板制作、安装、拆除，混凝土拌合、运输、浇筑、养护，预制管枕安装，管道铺设，管道接口，管道检验及试验等完成该项全部工作内容达到交工状态所含除甲供材料费外的全部费用。 | 按实际完成并经承包人验收合格的不超设计量计算。 | m | 771.61 | [7 empty] | 钢筋砼Ⅱ级管 D300
22 | 混凝土管 | 1.垫层、基础材质及厚度:150°中粗砂基础 2.规格:钢筋砼Ⅱ级管 D1000 3.接口方式:橡胶圈承插连接 4.管道检验及试验要求:闭水试验 | 垫层、基础铺筑及养护，模板制作、安装、拆除，混凝土拌合、运输、浇筑、养护，预制管枕安装，管道铺设，管道接口，管道检验及试验等完成该项全部工作内容达到交工状态所含除甲供材料费外的全部费用。 | 按实际完成并经承包人验收合格的不超设计量计算。 | m | 40.4 | [7 empty] | 钢筋砼Ⅱ级管 D1000
23 | 连接管满包 | 连接管满包 1.采用C30预拌混凝土满包 2.含模板 3.具体详见图纸 | 模板制作、安装、拆除，混凝土拌合、运输、浇筑、养护等完成该项全部工作内容达到交工状态所含除甲供材料费外的全部费用。 | 按实际完成并经承包人验收合格的不超设计量计算。 | m3 | 150.43 | [7 empty] | C30混凝土
24 | 混凝土井 | 预制装配式排水检查井D=1200（直线井） 1.具体参见图集22S521-7~32 2.混凝土强度等级:C40 3.井盖、井圈材质及规格:φ800六防（防盗、防跳、防响、防坠落、防移位、防漂移）球墨铸铁井盖 4.含挖土、回填、外运、井字架、模板、钢筋 | 垫层铺筑，模板制作、安装、拆除，混凝土拌合、运输、浇筑、养护，井圈、井盖安装，盖板安装，踏步安装，防水、止水等完成该项全部工作内容达到交工状态所含除甲供材料费外的全部费用。 | 按实际完成并经承包人验收合格的不超设计量计算。 | 座 | 79 | [7 empty] | 无任何甲供材及甲供设备
25 | 混凝土井 | 预制装配式排水检查井D=1200（三通井） 1.具体参见图集22S521-7~32 2.混凝土强度等级:C40 3.井盖、井圈材质及规格:φ800六防（防盗、防跳、防响、防坠落、防移位、防漂移）球墨铸铁井盖 4.含挖土、回填、外运、井字架、模板、钢筋 | 垫层铺筑，模板制作、安装、拆除，混凝土拌合、运输、浇筑、养护，井圈、井盖安装，盖板安装，踏步安装，防水、止水等完成该项全部工作内容达到交工状态所含除甲供材料费外的全部费用。 | 按实际完成并经承包人验收合格的不超设计量计算。 | 座 | 39 | [7 empty] | 无任何甲供材及甲供设备
26 | 混凝土井 | 预制装配式排水检查井D=800（接户井） 1.具体参见图集22S521-7~32 2.混凝土强度等级:C40 3.井盖、井圈材质及规格:φ800六防（防盗、防跳、防响、防坠落、防移位、防漂移）球墨铸铁井盖 4.含挖土、回填、外运、井字架、模板、钢筋 | 垫层铺筑，模板制作、安装、拆除，混凝土拌合、运输、浇筑、养护，井圈、井盖安装，盖板安装，踏步安装，防水、止水等完成该项全部工作内容达到交工状态所含除甲供材料费外的全部费用。 | 按实际完成并经承包人验收合格的不超设计量计算。 | 座 | 39 | [7 empty] | 无任何甲供材及甲供设备
27 | 混凝土井 | 预制装配式排水检查井D=1000 1.具体参见图集22S521-7~32 2.混凝土强度等级:C40 3.井盖、井圈材质及规格:φ800六防（防盗、防跳、防响、防坠落、防移位、防漂移）球墨铸铁井盖 4.含挖土、回填、外运、井字架、模板、钢筋 | 垫层铺筑，模板制作、安装、拆除，混凝土拌合、运输、浇筑、养护，井圈、井盖安装，盖板安装，踏步安装，防水、止水等完成该项全部工作内容达到交工状态所含除甲供材料费外的全部费用。 | 按实际完成并经承包人验收合格的不超设计量计算。 | 座 | 41 | [7 empty] | 无任何甲供材及甲供设备
28 | 砌筑井 | 直线检查井 1.直线检查井I型（H＜1800） 2.尺寸：矩形A*B=1000*1000 3.参照图集：10SMS202-2-31 4.井盖：φ800球墨铸铁井盖，井盖均采用六防（防盗、防跳、防响、防坠落、防移位、防漂移）球 | 垫层铺筑，模板制作、安装、拆除，混凝土拌合、运输、浇筑、养护，砌筑、勾缝、抹面，井圈、井盖安装，盖板安装，踏步安装，防水、止水等完成该项全部工作内容达到交工状态所含除甲供材料费外的全部费用。 | 按实际完成并经承包人验收合格的不超设计量计算。 | 座 | 14 | [7 empty] | 无任何甲供材及甲供设备
29 | 砌筑井 | 直线检查井 1.直线检查井I型（H＜1800） 2.尺寸：矩形A*B=1200*1000 3.参照图集：10SMS202-2-31 4.井盖：φ800球墨铸铁井盖，井盖均采用六防（防盗、防跳、防响、防坠落、防移位、防漂移）球墨铸铁井盖 | 垫层铺筑，模板制作、安装、拆除，混凝土拌合、运输、浇筑、养护，砌筑、勾缝、抹面，井圈、井盖安装，盖板安装，踏步安装，防水、止水等完成该项全部工作内容达到交工状态所含除甲供材料费外的全部费用。 | 按实际完成并经承包人验收合格的不超设计量计算。 | 座 | 35 | [7 empty] | 无任何甲供材及甲供设备
30 | 砌筑井 | 直线检查井 1.直线检查井I型（H＜1800） 2.尺寸：矩形A*B=1200*1200 3.参照图集：10SMS202-2-31 4.井盖：φ800球墨铸铁井盖，井盖均采用六防（防盗、防跳、防响、防坠落、防移位、防漂移）球墨铸铁井盖 | 垫层铺筑，模板制作、安装、拆除，混凝土拌合、运输、浇筑、养护，砌筑、勾缝、抹面，井圈、井盖安装，盖板安装，踏步安装，防水、止水等完成该项全部工作内容达到交工状态所含除甲供材料费外的全部费用。 | 按实际完成并经承包人验收合格的不超设计量计算。 | 座 | 14 | [7 empty] | 无任何甲供材及甲供设备
31 | 砌筑井 | 直线检查井 1.直线检查井I型（H＜1800） 2.尺寸：矩形A*B=1400*1200 3.参照图集：10SMS202-2-31 4.井盖：φ800球墨铸铁井盖，井盖均采用六防（防盗、防跳、防响、防坠落、防移位、防漂移）球墨铸铁井盖 | 垫层铺筑，模板制作、安装、拆除，混凝土拌合、运输、浇筑、养护，砌筑、勾缝、抹面，井圈、井盖安装，盖板安装，踏步安装，防水、止水等完成该项全部工作内容达到交工状态所含除甲供材料费外的全部费用。 | 按实际完成并经承包人验收合格的不超设计量计算。 | 座 | 16 | [7 empty] | 无任何甲供材及甲供设备
32 | 砌筑井 | 三通检查井 1.三通检查井I型(H＜1400） 2.尺寸：矩形A*B=1000*1000 3.参照图集：10SMS202-2-38/39 4.井盖：φ800球墨铸铁井盖，井盖均采用六防（防盗、防跳、防响、防坠落、防移位、防漂移）球墨铸铁井盖 | 垫层铺筑，模板制作、安装、拆除，混凝土拌合、运输、浇筑、养护，砌筑、勾缝、抹面，井圈、井盖安装，盖板安装，踏步安装，防水、止水等完成该项全部工作内容达到交工状态所含除甲供材料费外的全部费用。 | 按实际完成并经承包人验收合格的不超设计量计算。 | 座 | 8 | [7 empty] | 无任何甲供材及甲供设备
33 | 砌筑井 | 三通检查井 1.三通检查井I型(H＜1400） 2.尺寸：矩形A*B=1200*1000 3.参照图集：10SMS202-2-38/39 | 垫层铺筑，模板制作、安装、拆除，混凝土拌合、运输、浇筑、养护，砌筑、勾缝、抹面，井圈、井盖安装，盖板安装，踏步安装，防水、止水等完成该项全部工作内容达到交工状态所含除甲供材料费外的全部费用。 | 按实际完成并经承包人验收合格的不超设计量计算。 | 座 | 17 | [7 empty] | 无任何甲供材及甲供设备
34 | 砌筑井 | 三通检查井 1.三通检查井I型(H＜1400） 2.尺寸：矩形A*B=1200*1200 3.参照图集：10SMS202-2-38/39 | 垫层铺筑，模板制作、安装、拆除，混凝土拌合、运输、浇筑、养护，砌筑、勾缝、抹面，井圈、井盖安装，盖板安装，踏步安装，防水、止水等完成该项全部工作内容达到交工状态所含除甲供材料费外的全部费用。 | 按实际完成并经承包人验收合格的不超设计量计算。 | 座 | 8 | [7 empty] | 无任何甲供材及甲供设备
35 | 砌筑井 | 三通检查井 1.三通检查井I型(H＜1400） 2.尺寸：矩形A*B=1400*1200 3.参照图集：10SMS202-2-38/39 | 垫层铺筑，模板制作、安装、拆除，混凝土拌合、运输、浇筑、养护，砌筑、勾缝、抹面，井圈、井盖安装，盖板安装，踏步安装，防水、止水等完成该项全部工作内容达到交工状态所含除甲供材料费外的全部费用。 | 按实际完成并经承包人验收合格的不超设计量计算。 | 座 | 6 | [7 empty] | 无任何甲供材及甲供设备
36 | 混凝土井 | 预制装配式排水检查井-三通井1800*1600 1.具体参见图集22S521-33 2.混凝土强度等级:C40 3.井盖、井圈材质及规格:φ800六防（防盗、防跳、防响、防坠落、防移位、防漂移）球墨铸铁井盖 4.含挖土、回填、外运、井字架、模板、钢筋 | 垫层铺筑，模板制作、安装、拆除，混凝土拌合、运输、浇筑、养护，井圈、井盖安装，盖板安装，踏步安装，防水、止水等完成该项全部工作内容达到交工状态所含除甲供材料费外的全部费用。 | 按实际完成并经承包人验收合格的不超设计量计算。 | 座 | 2 | [7 empty] | 无任何甲供材及甲供设备
37 | 雨水口 | 1.雨水箅子及圈口材质、型号、规格:雨水口（球墨铸铁篦子） 2.立蓖式双篦，预制混凝土模块参J12Z603-12 | 垫层铺筑，模板制作、安装、拆除，混凝土拌合、运输、浇筑、养护，砌筑、勾缝、抹面，雨水篦子安装等完成该项全部工作内容达到交工状态所含除甲供材料费外的全部费用。 | 按实际完成并经承包人验收合格的不超设计量计算。 | 座 | 139 | [7 empty] | 无任何甲供材及甲供设备
38 | 雨水口 | 1.雨水箅子及圈口材质、型号、规格:雨水口（球墨铸铁篦子） 2.平蓖式双篦，预制混凝土模块参J12Z603-6 | 垫层铺筑，模板制作、安装、拆除，混凝土拌合、运输、浇筑、养护，砌筑、勾缝、抹面，雨水篦子安装等完成该项全部工作内容达到交工状态所含除甲供材料费外的全部费用。 | 按实际完成并经承包人验收合格的不超设计量计算。 | 座 | 18 | [7 empty] | 无任何甲供材及甲供设备
二、照明工程
1 | 低压成套控制柜 | 1.名称:JP柜（既有变压器换新） 2.未尽事宜详见图纸、满足施工及验收规范相关要求 | 基础制作、安装，本体安装，附件安装，焊、压接线端子，端子接线，补刷（喷）油漆，接地等完成该项全部工作内容达到交工状态所含除甲供材料费外的全部费用。 | 按实际完成并经承包人验收合格的不超设计量计算。 | 台 | 2 | [7 empty] | 无任何甲供材及甲供设备
2 | 落地式配电箱 | 1.名称:配电箱AL1/AL2 2.型号:密封等级达IP54,箱体采用304不锈钢,厚度不小于2mm 3.规格:1100(宽)*450(深)*1500(高) 4.安装方式:落地安装 5.未尽事宜详见图纸、满足施工及验收规范相关要求 | 基础制作、安装，本体安装，焊、压接线端子，端子接线，补刷（喷）油漆，接地等完成该项全部工作内容达到交工状态所含除甲供材料费外的全部费用。 | 按实际完成并经承包人验收合格的不超设计量计算。 | 台 | 2 | [7 empty] | 无任何甲供材及甲供设备
3 | 配电箱 | 配电箱基础 1.垫层及厚度:200厚碎石夯实 2.底板及厚度：200厚C25混凝土基础 3.砌筑砂浆及砖材质、抹灰：M10水泥砂浆砌MU10砖，墙内外1:2水泥砂浆抹面（厚10mm） 4.侧壁：240厚C25混凝土侧壁 5.钢板、铁件、螺栓等 6.土方开挖、回填、外运 7.其它未尽事宜具体详见图纸 | 基础制作、安装，本体安装，附件安装，焊、压接线端子，端子接线，补刷（喷）油漆，接地等完成该项全部工作内容达到交工状态所含除甲供材料费外的全部费用。 | 按实际完成并经承包人验收合格的不超设计量计算。 | 台 | 2 | [7 empty] | 无任何甲供材及甲供设备
4 | 常规照明灯 | 1.名称:180W LED灯 2.灯杆材质、高度:热镀锌喷塑钢杆，璧厚5mm一次成型，10m 3.灯架形式及臂长:双臂式，1.5m 4.光源数量:1 5.附件配置:附接线盒，内设漏电断路器；BM65L-63-6A(30mA)剩余电流动作保护器 6.接地要求:接地线为40x4镀锌扁钢,接地极为50x50x5x2500镀锌角钢 7.未尽事宜详见图纸、满足施工及验收规范相关要求 | 垫层铺筑，基础制作、安装，立灯杆，杆座制作、安装，灯架制作、安装，灯具附件安装，焊、压接线端子，接线，补刷（喷）油漆，灯杆编号，接地，试灯等完成该项全部工作内容达到交工状态所含除甲供材料费外的全部费用。 | 按实际完成并经承包人验收合格的不超设计量计算。 | 套 | 78 | [7 empty] | 无任何甲供材及甲供设备
5 | 混凝土基础 | 10m高路灯基础 1.垫层、基础、厚度、材料品种、强度等级:详见图纸，含土方开挖、回填、外运、钢筋、模板安拆等 | 模板制作、安装、拆除，混凝土拌合、运输、浇筑、养护等完成该项全部工作内容达到交工状态所含除甲供材料费外的全部费用。 | 按实际完成并经承包人验收合格的不超设计量计算。 | 座 | 78 | [7 empty] | 无任何甲供材及甲供设备
6 | 常规照明灯 | 1.名称:300W LED灯 2.灯杆材质、高度:热镀锌喷塑钢杆，璧厚5mm一次成型，12m 3.灯架形式及臂长:双臂式，2m 4.光源数量:1 5.附件配置:附接线盒，内设漏电断路器；BM65L-63-6A(30mA)剩余电流动作保护器 6.接地要求:接地线为40x4镀锌扁钢,接地极为50x50x5x2500镀锌角钢 7.未尽事宜详见图纸、满足施工及验收规范相关要求 | 垫层铺筑，基础制作、安装，立灯杆，杆座制作、安装，灯架制作、安装，灯具附件安装，焊、压接线端子，接线，补刷（喷）油漆，灯杆编号，接地，试灯等完成该项全部工作内容达到交工状态所含除甲供材料费外的全部费用。 | 按实际完成并经承包人验收合格的不超设计量计算。 | 套 | 46 | [7 empty] | 无任何甲供材及甲供设备
7 | 混凝土基础 | 12m高路灯基础 1.垫层、基础、厚度、材料品种、强度等级：详见图纸，含土方开挖、回填、外运、钢筋、模板安拆等 | 模板制作、安装、拆除，混凝土拌合、运输、浇筑、养护等完成该项全部工作内容达到交工状态所含除甲供材料费外的全部费用。 | 按实际完成并经承包人验收合格的不超设计量计算。 | 座 | 46 | [7 empty] | 无任何甲供材及甲供设备
8 | 常规照明灯 | 1.名称:200W LED灯 2.灯杆材质、高度:热镀锌喷塑钢杆，管材采用Q235钢材，璧厚5mm一次成型，14m 3.灯架形式:三火路灯 4.光源数量:3 5.附件配置:附接线盒，内设漏电断路器；BM65L-63-6A(30mA)剩余电流动作保护器 6.接地要求:接地线为40x4镀锌扁钢,接地极为50x50x5x2500镀锌角钢 7.未尽事宜详见图纸、满足施工及验收规范相关要求 | 垫层铺筑，基础制作、安装，立灯杆，杆座制作、安装，灯架制作、安装，灯具附件安装，焊、压接线端子，接线，补刷（喷）油漆，灯杆编号，接地，试灯等完成该项全部工作内容达到交工状态所含除甲供材料费外的全部费用。 | 按实际完成并经承包人验收合格的不超设计量计算。 | 套 | 17 | [7 empty] | 无任何甲供材及甲供设备
9 | 常规照明灯 | 1.名称:200W LED灯 2.灯杆材质、高度:热镀锌喷塑钢杆，管材采用Q235钢材，璧厚5mm一次成型，14m 3.灯架形式:六火路灯 4.光源数量:6 5.附件配置:附接线盒，内设漏电断路器；BM65L-63-6A(30mA)剩余电流动作保护器 6.接地要求:接地线为40x4镀锌扁钢,接地极为50x50x5x2500镀锌角钢 7.未尽事宜详见图纸、满足施工及验收规范相关要求 | 垫层铺筑，基础制作、安装，立灯杆，杆座制作、安装，灯架制作、安装，灯具附件安装，焊、压接线端子，接线，补刷（喷）油漆，灯杆编号，接地，试灯等完成该项全部工作内容达到交工状态所含除甲供材料费外的全部费用。 | 按实际完成并经承包人验收合格的不超设计量计算。 | 套 | 3 | [7 empty] | 无任何甲供材及甲供设备
10 | 混凝土基础 | 14m高路灯基础 1.垫层、基础、厚度、材料品种、强度等级：详见图纸，含土方开挖、回填、外运、钢筋、模板安拆等 | 模板制作、安装、拆除，混凝土拌合、运输、浇筑、养护等完成该项全部工作内容达到交工状态所含除甲供材料费外的全部费用。 | 按实际完成并经承包人验收合格的不超设计量计算。 | 座 | 20 | [7 empty] | 无任何甲供材及甲供设备
11 | 一般路灯 | 1.名称:现状路灯拆除 | 拆除、清理、运输等完成该项全部工作内容达到交工状态所含除甲供材料费外的全部费用。 | 按实际完成并经承包人验收合格的不超设计量计算。 | 套 | 28 | [7 empty] | 无任何甲供材及甲供设备
12 | 电缆保护管 | 1.名称:电缆保护管 2.材质:热镀锌钢管 3.规格:SC100 4.敷设方式:埋地 | 保护管敷设，过路管加固等完成该项全部工作内容达到交工状态所含除甲供材料费外的全部费用。 | 按实际完成并经承包人验收合格的不超设计量计算。 | m | 2084.4 | [7 empty] | 无任何甲供材及甲供设备
13 | 配管 | 1.名称:配管 2.材质:塑料管 3.规格:φ80 阻燃PE管 4.配置形式:埋地敷设 | 预留沟槽，钢索假设（拉紧装置安装），电线管路敷设，接地等完成该项全部工作内容达到交工状态所含除甲供材料费外的全部费用。 | 按实际完成并经承包人验收合格的不超设计量计算。 | m | 5100.8 | [7 empty] | 无任何甲供材及甲供设备
14 | 电缆 | 1.名称:电缆 2.规格、型号:VV-4*16 3.材质:铜芯电缆 4.敷设方式、部位:管内敷设 | 揭（盖）盖板，电缆敷设等完成该项全部工作内容达到交工状态所含除甲供材料费外的全部费用。 | 按实际完成并经承包人验收合格的不超设计量计算。 | m | 5409.48 | [7 empty] | 无任何甲供材及甲供设备
15 | 电缆终端头 | 1.名称:电缆终端头 2.规格:VV-4*16 3.材质、类型:干包式 | 制作、安装、接地等完成该项全部工作内容达到交工状态所含除甲供材料费外的全部费用。 | 按实际完成并经承包人验收合格的不超设计量计算。 | 个 | 8 | [7 empty] | 无任何甲供材及甲供设备
16 | 电缆终端头 | 1.名称:电缆与灯具连接端头 2.规格:VV-4*16 | 制作、安装、接地等完成该项全部工作内容达到交工状态所含除甲供材料费外的全部费用。 | 按实际完成并经承包人验收合格的不超设计量计算。 | 个 | 134 | [7 empty] | 无任何甲供材及甲供设备
17 | 电缆 | 1.名称:电缆 2.规格、型号:VV22-4*16 3.材质:铜芯电缆 4.敷设方式、部位:埋地敷设 | 揭（盖）盖板，电缆敷设等完成该项全部工作内容达到交工状态所含除甲供材料费外的全部费用。 | 按实际完成并经承包人验收合格的不超设计量计算。 | m | 422.19 | [7 empty] | 无任何甲供材及甲供设备
18 | 电缆终端头 | 1.名称:电缆终端头 2.规格:VV22-4*16 3.材质、类型:干包式 | 制作、安装、接地等完成该项全部工作内容达到交工状态所含除甲供材料费外的全部费用。 | 按实际完成并经承包人验收合格的不超设计量计算。 | 个 | 2 | [7 empty] | 无任何甲供材及甲供设备
19 | 配线 | 1.名称:配线 2.规格、型号:BVVB-450/750 3X2.5 3.材质:铜芯 | 钢索假设（拉紧装置安装），支持体（绝缘子等）安装，配线等完成该项全部工作内容达到交工状态所含除甲供材料费外的全部费用。 | 按实际完成并经承包人验收合格的不超设计量计算。 | m | 1723.4 | [7 empty] | 无任何甲供材及甲供设备
20 | 拆除并恢复路面 | 1.破除沥青混凝土路面并恢复 2.做法详见道路工程图纸 3.含垃圾清运等 | 拆除、清理、运输等完成该项全部工作内容达到交工状态所含除甲供材料费外的全部费用。 | 按实际完成并经承包人验收合格的不超设计量计算。 | m2 | 120 | [7 empty] | 无任何甲供材及甲供设备
21 | 人（手)孔井 | 手孔井 1.尺寸:450X450X780 2.垫层及厚度:50厚碎石夯实 3.底板及厚度：80厚C25素砼 4.砌筑砂浆及砖材质、抹灰：M10水泥砂浆砌MU10砖，墙内M10水泥砂浆抹面 5.井圈：C25素砼井圈 6.盖板材质、规格:C25砼井盖，面层1:2.5水泥砂浆抹面 7.含模板及钢筋 8.挖土方、回填、外运 9.其它未尽事宜详见图纸 | 基础、垫层铺筑；井身砌筑，勾缝（抹面），井盖安装等完成该项全部工作内容达到交工状态所含除甲供材料费外的全部费用。 | 按实际完成并经承包人验收合格的不超设计量计算。 | 座 | 144 | [7 empty] | 无任何甲供材及甲供设备
22 | 砌筑井 | 砖砌电缆井 1.尺寸:1000X1000X1200 2.底板及厚度：C25素砼 3.砌筑砂浆及砖材质、抹灰：MU10烧结普通砖，M10水泥砂浆砌，内外侧用20厚1:2水泥砂浆抹面 4.盖板材质、规格:80厚C25砼盖板，专业防盗成品井盖 5.含模板 6.挖土方、回填、外运 7.其它未尽事宜详见图纸 | 垫层铺筑，模板制作、安装、拆除，混凝土拌合、运输、浇筑、养护，砌筑、勾缝、抹面，井圈、井盖安装，盖板安装，踏步安装，防水、止水等完成该项全部工作内容达到交工状态所含除甲供材料费外的全部费用。 | 按实际完成并经承包人验收合格的不超设计量计算。 | 座 | 19 | [7 empty] | 无任何甲供材及甲供设备
23 | 挖沟槽土方 | 1.土壤类别:一、二类土 2.挖土深度:2m 内 3.清单量等于定额量 | 排地表水、土方开挖、围护（挡土板）及拆除、基底钎探、场内运输等完成该项全部工作内容达到交工状态所含除甲供材料费外的全部费用。 | 按实际完成并经承包人验收合格的不超设计量计算。 | m3 | 2038.85 | [7 empty] | 无任何甲供材及甲供设备
24 | 回填方 | 1.名称:回填土 2.密实度要求:夯填 3.清单量等于定额量 | 运输、回填、压实等完成该项全部工作内容达到交工状态所含除甲供材料费外的全部费用。 | 按实际完成并经承包人验收合格的不超设计量计算。 | m3 | 2038.85 | [7 empty] | 无任何甲供材及甲供设备
25 | 供电系统调试 | 1.名称:供电调试 | 系统调试 | 按实际完成并经承包人验收合格的不超设计量计算。 | 系统 | 1 | [7 empty] | 无任何甲供材及甲供设备
其中：安全文明施工费
不含增值税造价
| 增值税 | [9 empty] | 0
* | 合计 | [8 empty] | 0