## 工程量清单
附件1
工程量清单
项目名称：中建路桥集团有限公司任泽区农村生活污水管网一期项目施工六标段
序号 | 项目名称 | 项目特征 | 工作内容 | 工程量计算规则 | 计量 单位 | 工程数量 （暂定） | 单价（元） |  |  | 不含增值税合价 （元） | 含增值税合价 （元） | 其中人工费单价（含税） | 其中人工费合价（含税） | 备注 （甲供材或其他说明）
[7 empty] | 不含增值税单价 | 增值税 | 合计
一、道路工程
牛王左村
1 | 拆除路面 | 1.材质:砼路面 2.厚度:18cm | 主路路面拆除、清理等完成该项全部工作内容达到交工状态所含除甲供材料费外的全部费用。 | 按实际完成并经承包人验收合格的不超设计量计算。 | m2 | 16527.87 | [7 empty] | 无任何甲供材及甲供设备
2 | 拆除基层 | 1.拆除15cm石灰土 | 主路基层拆除、清理等完成该项全部工作内容达到交工状态所含除甲供材料费外的全部费用。 | 按实际完成并经承包人验收合格的不超设计量计算。 | m2 | 16527.87 | [7 empty] | 无任何甲供材及甲供设备
3 | 建筑垃圾外运 | 1.废弃料品种:拆除废料 2.运距:自行考虑 | 主路运输拆除废料等完成该项全部工作内容达到交工状态所含除甲供材料费外的全部费用，运距自行考虑。 | 按实际完成并经承包人验收合格的不超设计量计算。 | m3 | 5454.2 | [7 empty] | 无任何甲供材及甲供设备
4 | 土基处理掺石灰 | 1.含灰量:10% 2.厚度:15cm 3.（此工程量为预估，结算以实际发生为准） | 主路土基处理掺石灰、夯实等完成该项全部工作内容达到交工状态所含除甲供材料费外的全部费用。 | 按实际完成并经承包人验收合格的不超设计量计算。 | m3 | 2479.18 | [7 empty] | 消石灰
5 | 路床(槽）整形 | 1.部位:路床槽整形碾压 2.范围:见图纸 | 主路路床（槽）整形放样、整修路拱，碾压成型等完成该项全部工作内容达到交工状态所含除甲供材料费外的全部费用。 | 按实际完成并经承包人验收合格的不超设计量计算。 | m2 | 16546 | [7 empty] | 无任何甲供材及甲供设备
6 | 石灰稳定土 | 1.含灰量:12% 2.厚度:15cm 3.养生 | 主路石灰稳定土拌合、铺筑、找平、碾压、养护等完成该项全部工作内容达到交工状态所含除甲供材料费外的全部费用。 | 按实际完成并经承包人验收合格的不超设计量计算。 | m2 | 16527.87 | [7 empty] | 消石灰
7 | 水泥混凝土 | 1.混凝土强度等级:fcm≥4.5MPa 2.厚度:18cm 3.模板 4.养护、刻纹 5.设置伸、缩缝,浸沥青松木板伸缝、沥青玛蹄脂缩缝 | 主路水泥混凝土模板制作、安装、拆除；混凝土拌合、浇筑；拉毛；压痕或刻防滑槽；伸缝；缩缝；锯缝、嵌缝；路面养护达到交工状态所含除甲供材料费外的全部费用。 | 按实际完成并经承包人验收合格的不超设计量计算。 | m2 | 16527.87 | [7 empty] | C30混凝土
8 | 拆除路面 | 1.材质:砼路面 2.厚度:12cm | 巷子路面拆除、清理等完成该项全部工作内容达到交工状态所含除甲供材料费外的全部费用。 | 按实际完成并经承包人验收合格的不超设计量计算。 | m2 | 6637 | [7 empty] | 无任何甲供材及甲供设备
9 | 拆除基层 | 1.拆除15cm石灰土 | 巷子基层拆除、清理等完成该项全部工作内容达到交工状态所含除甲供材料费外的全部费用。 | 按实际完成并经承包人验收合格的不超设计量计算。 | m2 | 6637 | [7 empty] | 无任何甲供材及甲供设备
10 | 建筑垃圾外运 | 1.废弃料品种:拆除废料 2.运距:自行考虑 | 巷子运输拆除废料等完成该项全部工作内容达到交工状态所含除甲供材料费外的全部费用，运距自行考虑。 | 按实际完成并经承包人验收合格的不超设计量计算。 | m3 | 1791.99 | [7 empty] | 无任何甲供材及甲供设备
11 | 拆除人行道 | 1.材质:便道砖 2.厚度:6cm 3.水泥砂浆3cm | 人行道拆除、清理等完成该项全部工作内容达到交工状态所含除甲供材料费外的全部费用。 | 按实际完成并经承包人验收合格的不超设计量计算。 | m2 | 2427 | [7 empty] | 无任何甲供材及甲供设备
12 | 拆除基层 | 1.材质:石灰土基层 2.厚度:15cm | 便道基层拆除、清理等完成该项全部工作内容达到交工状态所含除甲供材料费外的全部费用。 | 按实际完成并经承包人验收合格的不超设计量计算。 | m2 | 2427 | [7 empty] | 无任何甲供材及甲供设备
13 | 垃圾外运 | 1.废弃料品种:旧路材料(道碴) 2.运距:自行考虑 | 便道运输拆除废料等完成该项全部工作内容达到交工状态所含除甲供材料费外的全部费用，运距自行考虑。 | 按实际完成并经承包人验收合格的不超设计量计算。 | m3 | 582.48 | [7 empty] | 无任何甲供材及甲供设备
14 | 拆除基层 | 1.材质:素土 2.厚度:27cm | 现状土基层拆除、清理等完成该项全部工作内容达到交工状态所含除甲供材料费外的全部费用。 | 按实际完成并经承包人验收合格的不超设计量计算。 | m2 | 32540 | [7 empty] | 无任何甲供材及甲供设备
15 | 垃圾外运 | 1.废弃料品种:旧路材料(素土) 2.运距:自行考虑 | 现状土运输拆除废料等完成该项全部工作内容达到交工状态所含除甲供材料费外的全部费用，运距自行考虑。 | 按实际完成并经承包人验收合格的不超设计量计算。 | m3 | 8785.8 | [7 empty] | 无任何甲供材及甲供设备
16 | 路床(槽）整形 | 1.部位:路床槽整形碾压 2.范围:见图纸 | 巷子路床(槽）整形放样、整修路拱，碾压成型等完成该项全部工作内容达到交工状态所含除甲供材料费外的全部费用。 | 按实际完成并经承包人验收合格的不超设计量计算。 | m2 | 41604 | [7 empty] | 无任何甲供材及甲供设备
17 | 石灰稳定土 | 1.含灰量:12% 2.厚度:15cm 3.养生 | 巷子石灰稳定土拌合、铺筑、找平、碾压、养护等完成该项全部工作内容达到交工状态所含除甲供材料费外的全部费用。 | 按实际完成并经承包人验收合格的不超设计量计算。 | m2 | 41604 | [7 empty] | 消石灰
18 | 水泥混凝土 | 1.混凝土强度等级:fcm≥4.5MPa 2.厚度:12cm 3.定型模板 4.养护、刻纹 5.设置伸、缩缝,浸沥青松木板伸缝、沥青玛蹄脂缩缝 | 巷子水泥混凝土模板制作、安装、拆除；混凝土拌合、浇筑；拉毛；压痕或刻防滑槽；伸缝；缩缝；锯缝、嵌缝；路面养护等完成该项全部工作内容达到交工状态所含除甲供材料费外的全部费用。 | 按实际完成并经承包人验收合格的不超设计量计算。 | m2 | 41604 | [7 empty] | C30混凝土
19 | 人行道整形碾压 | 1.部位:拆除恢复人行道处 | 人行道放样、碾压等完成该项全部工作内容达到交工状态所含除甲供材料费外的全部费用。 | 按实际完成并经承包人验收合格的不超设计量计算。 | m2 | 29601.04 | [7 empty] | 无任何甲供材及甲供设备
20 | 石灰稳定土 | 1.含灰量:12% 2.厚度:15cm 3.养生 | 便道石灰稳定土拌合、铺筑、找平、碾压、养护等完成该项全部工作内容达到交工状态所含除甲供材料费外的全部费用。 | 按实际完成并经承包人验收合格的不超设计量计算。 | m2 | 29601.04 | [7 empty] | 消石灰
21 | 人行道铺设 | 1.块料品种、规格:6cmC40便道砖 2.基础、垫层：材料品种、厚度:3cmM10水泥砂浆 3、伸缝、缩缝 | 人行道基础、垫层铺筑；块料铺设等完成该项全部工作内容达到交工状态所含除甲供材料费外的全部费用。 | 按实际完成并经承包人验收合格的不超设计量计算。 | m2 | 29601.04 | [7 empty] | 6cmC40便道砖（10*20）
22 | 拆除基层 | 1.材质:素土 2.厚度:24cm | 现状土基层拆除、清理等完成该项全部工作内容达到交工状态所含除甲供材料费外的全部费用。 | 按实际完成并经承包人验收合格的不超设计量计算。 | m2 | 29601.04 | [7 empty] | 无任何甲供材及甲供设备
23 | 垃圾外运 | 1.废弃料品种:旧路材料(素土) 2.运距:自行考虑 | 现状土运输拆除废料等完成该项全部工作内容达到交工状态所含除甲供材料费外的全部费用，运距自行考虑。 | 按实际完成并经承包人验收合格的不超设计量计算。 | m3 | 7104.25 | [7 empty] | 无任何甲供材及甲供设备
24 | 拆除路面 | 1.材质:砼路面 2.厚度:12cm | 户内院子路面拆除、清理等完成该项全部工作内容达到交工状态所含除甲供材料费外的全部费用。 | 按实际完成并经承包人验收合格的不超设计量计算。 | m2 | 8672 | [7 empty] | 无任何甲供材及甲供设备
25 | 拆除基层 | 1.拆除15cm石灰土 | 户内院子基层拆除、清理等完成该项全部工作内容达到交工状态所含除甲供材料费外的全部费用。 | 按实际完成并经承包人验收合格的不超设计量计算。 | m2 | 8672 | [7 empty] | 无任何甲供材及甲供设备
26 | 建筑垃圾外运 | 1.废弃料品种:拆除废料 2.运距:自行考虑 | 户内院子运输拆除废料等完成该项全部工作内容达到交工状态所含除甲供材料费外的全部费用，运距自行考虑。 | 按实际完成并经承包人验收合格的不超设计量计算。 | m3 | 2341.44 | [7 empty] | 无任何甲供材及甲供设备
27 | 拆除基层 | 1.材质:素土 2.厚度:27cm | 户内院子基层拆除、清理等完成该项全部工作内容达到交工状态所含除甲供材料费外的全部费用。 | 按实际完成并经承包人验收合格的不超设计量计算。 | m2 | 2168 | [7 empty] | 无任何甲供材及甲供设备
28 | 路床(槽）整形 | 1.部位:路床槽整形碾压 2.范围:见图纸 | 户内路面放样、整修路拱，碾压成型等完成该项全部工作内容达到交工状态所含除甲供材料费外的全部费用。 | 按实际完成并经承包人验收合格的不超设计量计算。 | m2 | 10840 | [7 empty] | 无任何甲供材及甲供设备
29 | 石灰稳定土 | 1.含灰量:12% 2.厚度:15cm 3.养生 | 户内路面石灰稳定土拌合、铺筑、找平、碾压、养护等完成该项全部工作内容达到交工状态所含除甲供材料费外的全部费用。 | 按实际完成并经承包人验收合格的不超设计量计算。 | m2 | 8672 | [7 empty] | 消石灰
30 | 水泥混凝土 | 1.混凝土强度等级:fcm≥4.5MPa 2.厚度:12cm 3.养护、刻纹 4.定型模板 | 户内路面水泥混凝土模板制作、安装、拆除；混凝土拌合、浇筑；拉毛；压痕或刻防滑槽；伸缝；缩缝；锯缝、嵌缝；路面养护等完成该项全部工作内容达到交工状态所含除甲供材料费外的全部费用。 | 按实际完成并经承包人验收合格的不超设计量计算。 | m2 | 8672 | [7 empty] | C30混凝土
31 | 回填方 | 1.密实度要求:大于等于95% 2.填方材料品种:开挖土 | 户内路面开挖土运输、回填、压实等完成该项全部工作内容达到交工状态所含除甲供材料费外的全部费用。 | 按实际完成并经承包人验收合格的不超设计量计算。 | m3 | 585.36 | [7 empty] | 无任何甲供材及甲供设备
32 | 铣刨路面 | 1.材质:沥青路面 2.厚度:3cm | 杨官线铣刨、清理等完成该项全部工作内容达到交工状态所含除甲供材料费外的全部费用。 | 按实际完成并经承包人验收合格的不超设计量计算。 | m2 | 11947 | [7 empty] | 无任何甲供材及甲供设备
33 | 拆除路面 | 1.材质:砼路面 2.厚度:50cm | 杨官线路面拆除、清理等完成该项全部工作内容达到交工状态所含除甲供材料费外的全部费用。 | 按实际完成并经承包人验收合格的不超设计量计算。 | m2 | 1500 | [7 empty] | 无任何甲供材及甲供设备
34 | 建筑垃圾外运 | 1.废弃料品种:拆除废料 2.运距:自行考虑 | 杨官线运输拆除废料等完成该项全部工作内容达到交工状态所含除甲供材料费外的全部费用，运距自行考虑。 | 按实际完成并经承包人验收合格的不超设计量计算。 | m3 | 1108.41 | [7 empty] | 无任何甲供材及甲供设备
35 | 土基处理掺石灰 | 1.含灰量:10% 2.厚度:15cm 3.（此工程量为预估，结算以实际发生为准） | 杨官线土基处理掺石灰、夯实等完成该项全部工作内容达到交工状态所含除甲供材料费外的全部费用。 | 按实际完成并经承包人验收合格的不超设计量计算。 | m3 | 225 | [7 empty] | 消石灰
36 | 水泥混凝土 | 1.混凝土强度等级:fcm≥4.5MPa 2.厚度:30cm 3.模板 4.养生 | 杨官线水泥混凝土模板制作、安装、拆除；混凝土拌合、浇筑；拉毛；压痕或刻防滑槽；伸缝；缩缝；锯缝、嵌缝；路面养护等完成该项全部工作内容达到交工状态所含除甲供材料费外的全部费用。 | 按实际完成并经承包人验收合格的不超设计量计算。 | m2 | 1500 | [7 empty] | C30混凝土
37 | 水泥混凝土 | 1.混凝土强度等级:fcm≥4.5MPa 2.厚度:20cm 3.养生 4.设置伸、缩缝,浸沥青松木板伸缝、沥青玛蹄脂缩缝 | 杨官线水泥混凝土模板制作、安装、拆除；混凝土拌合、浇筑；拉毛；压痕或刻防滑槽；伸缝；缩缝；锯缝、嵌缝；路面养护等完成该项全部工作内容达到交工状态所含除甲供材料费外的全部费用。 | 按实际完成并经承包人验收合格的不超设计量计算。 | m2 | 1500 | [7 empty] | C30混凝土
38 | 下封层 | 1.材料品种:热沥青 2.喷油量:0.9L/㎡ 3.厚度:撒布5-10mm的玄武岩碎石，用量为7m³/1000㎡ | 杨官线下封层清理下承面；喷油、布料；压实等完成该项全部工作内容达到交工状态所含除甲供材料费外的全部费用。 | 按实际完成并经承包人验收合格的不超设计量计算。 | m2 | 11947 | [7 empty] | 无任何甲供材及甲供设备
39 | 自粘式抗裂贴 | 1.材料品种、规格:24cm 宽抗裂贴 2.搭接方式:贴搭接宽度不超过 5cm 3.（此工程量为预估，结算以实际发生为准） | 杨官线自粘式抗裂贴基层整平、铺设、固定等完成该项全部工作内容达到交工状态所含除甲供材料费外的全部费用。 | 按实际完成并经承包人验收合格的不超设计量计算。 | m2 | 891.36 | [7 empty] | 无任何甲供材及甲供设备
40 | 沥青混凝土 | 1.沥青混凝土种类:中粒式沥青混凝土（AC-20C) 2.厚度:6cm | 杨官线沥青混凝土清理下承面，拌合，摊铺、整型，压实等完成该项全部工作内容达到交工状态所含除甲供材料费外的全部费用。 | 按实际完成并经承包人验收合格的不超设计量计算。 | m2 | 11947 | [7 empty] | 中粒式沥青混凝土（AC-20C)
41 | 粘层 | 1.材料品种:乳化沥青 2.喷油量:0.5L/㎡ | 杨官线粘层清理下承面，喷油、布料；压实等完成该项全部工作内容达到交工状态所含除甲供材料费外的全部费用。 | 按实际完成并经承包人验收合格的不超设计量计算。 | m2 | 11947 | [7 empty] | 无任何甲供材及甲供设备
42 | 沥青混凝土 | 1.沥青混凝土种类:细粒式沥青混凝土（AC-13C) 2.厚度:4cm | 杨官线沥青混凝土清理下承面，拌合，摊铺、整型，压实等完成该项全部工作内容达到交工状态所含除甲供材料费外的全部费用。 | 按实际完成并经承包人验收合格的不超设计量计算。 | m2 | 11947 | [7 empty] | 细粒式沥青混凝土（AC-13C)
43 | 安砌路平石 | 1.材料品种、规格:砼路平石50*25*10 2.基础、垫层：材料品种、厚度:3cm厚M10水泥砂浆 | 杨官线安砌路平石开槽，基础、垫层铺筑，路平石安砌等完成该项全部工作内容达到交工状态所含除甲供材料费外的全部费用。 | 按实际完成并经承包人验收合格的不超设计量计算。 | m | 2650 | [7 empty] | 砼路平石50*25*10
44 | 现浇构件钢筋 | 1.杨官线基坑拉杆、支管沟槽拉杆 2.钢筋种类:详见设计图纸 | 杨官线基坑拉杆、支管沟槽拉杆钢筋制作、运输、安装等完成该项全部工作内容达到交工状态所含除甲供材料费外的全部费用。 | 按实际完成并经承包人验收合格的不超设计量计算。 | t | 2.424 | [7 empty] | 无任何甲供材及甲供设备
45 | 拆除井 | 1、拆除给水井 | 给水井拆除、清理等完成该项全部工作内容达到交工状态所含除甲供材料费外的全部费用。 | 按实际完成并经承包人验收合格的不超设计量计算。 | 座 | 20 | [7 empty] | 无任何甲供材及甲供设备
46 | 垃圾外运 | 1.废弃料品种:拆除井 2.运距:自行考虑 | 给水井运输拆除废料等完成该项全部工作内容达到交工状态所含除甲供材料费外的全部费用，运距自行考虑。 | 按实际完成并经承包人验收合格的不超设计量计算。 | m3 | 65.4 | [7 empty] | 无任何甲供材及甲供设备
47 | 给水井 | 1.砖砌圆形给水井 2.规格尺寸:直径1200mm 3.做法参见07MS101-2-40 | 给水井垫层铺筑，模板制作、安装、拆除，混凝土拌合、运输、浇筑、养护，井圈、井盖安装，盖板安装，踏步安装，防水、止水等完成该项全部工作内容达到交工状态所含除甲供材料费外的全部费用。 | 按实际完成并经承包人验收合格的不超设计量计算。 | 座 | 20 | [7 empty] | 无任何甲供材及甲供设备
48 | 拆除管道 | 1.材质:PE塑料管 2.管径:110mm | φ110给水管拆除、清理等完成该项全部工作内容达到交工状态所含除甲供材料费外的全部费用。 | 按实际完成并经承包人验收合格的不超设计量计算。 | m | 300 | [7 empty] | 无任何甲供材及甲供设备
49 | 建筑垃圾外运 | 1.废弃料品种:拆除废料 2.运距:自行考虑 | φ110给水管拆除废料等完成该项全部工作内容达到交工状态所含除甲供材料费外的全部费用，运距自行考虑。 | 按实际完成并经承包人验收合格的不超设计量计算。 | 项 | 1 | [7 empty] | 无任何甲供材及甲供设备
50 | 塑料管 | 1.材质及规格: PE100 φ110给水管 2.连接形式:根据设计要求 3.管道检验及试验要求:冲洗消毒试压 | φ110给水管垫层、基础铺筑及养护，模板制作、安装、拆除，混凝土拌合、运输、浇筑、养护，管道铺设，管道检验及试验等完成该项全部工作内容达到交工状态所含除甲供材料费外的全部费用。 | 按实际完成并经承包人验收合格的不超设计量计算。 | m | 300 | [7 empty] | PE100 φ110给水管
51 | 拆除管道 | 1.材质:PE塑料管 2.管径:φ25 | φ25给水管拆除、清理等完成该项全部工作内容达到交工状态所含除甲供材料费外的全部费用。 | 按实际完成并经承包人验收合格的不超设计量计算。 | m | 2000 | [7 empty] | 无任何甲供材及甲供设备
52 | 建筑垃圾外运 | 1.废弃料品种:拆除废料 2.运距:自行考虑 | φ25给水管拆除废料等完成该项全部工作内容达到交工状态所含除甲供材料费外的全部费用，运距自行考虑。 | 按实际完成并经承包人验收合格的不超设计量计算。 | 项 | 1 | [7 empty] | 无任何甲供材及甲供设备
53 | 塑料管 | 1.材质及规格: PE100 φ25给水管 2.连接形式:根据设计要求 3.管道检验及试验要求:冲洗消毒试压 | φ25给水管垫层、基础铺筑及养护，模板制作、安装、拆除，混凝土拌合、运输、浇筑、养护，管道铺设，管道检验及试验等完成该项全部工作内容达到交工状态所含除甲供材料费外的全部费用。 | 按实际完成并经承包人验收合格的不超设计量计算。 | m | 2000 | [7 empty] | PE100 φ25给水管
54 | 更换井具 | 更换检查井井盖 | 检查井井盖购买、安装等完成该项全部工作内容达到交工状态所含除甲供材料费外的全部费用。 | 按实际完成并经承包人验收合格的不超设计量计算。 | 座 | 36 | [7 empty] | 无任何甲供材及甲供设备
55 | 检查井升降 | 1.平均升（降）高度:20cm以内 | 检查井提升（降低）等完成该项全部工作内容达到交工状态所含除甲供材料费外的全部费用。 | 按实际完成并经承包人验收合格的不超设计量计算。 | 座 | 36 | [7 empty] | 无任何甲供材及甲供设备
二、排水工程
牛王左村
1 | 挖沟槽土方 | 1.土壤类别:一、二类土 2.挖土深度:2m 内 | 土方工程（不支护）dn400管道挖沟槽土方排地表水、土方开挖、围护（挡土板）及拆除、基底钎探、场内运输等完成该项全部工作内容达到交工状态所含除甲供材料费外的全部费用。 | 按实际完成并经承包人验收合格的不超设计量计算。 | m3 | 6785.45 | [7 empty] | 无任何甲供材及甲供设备
2 | 回填砂 | 1.密实度要求:夯填 2.填方材料品种:中粗砂 3.部位:管顶50cm以下 | 土方工程（不支护）dn400管道回填砂运输、回填、压实等完成该项全部工作内容达到交工状态所含除甲供材料费外的全部费用。 | 按实际完成并经承包人验收合格的不超设计量计算。 | m3 | 3270.06 | [7 empty] | 中粗砂
3 | 回填方 | 1.密实度要求:回填碾压 2.填方材料品种:素土 3.管顶50cm以上 | 土方工程（不支护）dn400管道回填方运输、回填、压实等完成该项全部工作内容达到交工状态所含除甲供材料费外的全部费用。 | 按实际完成并经承包人验收合格的不超设计量计算。 | m3 | 2239.05 | [7 empty] | 无任何甲供材及甲供设备
4 | 挖沟槽土方 | 1.土壤类别:一、二类土 2.挖土深度:4m 内 | 土方工程（支护）dn400管道挖沟槽土方运输、回填、压实等完成该项全部工作内容达到交工状态所含除甲供材料费外的全部费用。 | 按实际完成并经承包人验收合格的不超设计量计算。 | m3 | 2013.43 | [7 empty] | 无任何甲供材及甲供设备
5 | 钢板桩（暂估） | 1.桩类:SP-Ⅳ型拉森钢板桩 2.桩长:暂定6m，以实际发生为准 3.暂估，以实际发生为准 | 土方工程（支护）dn400管道钢板桩打设、挖土、支撑、焊接、回填、支撑拆除等完成该项全部工作内容达到交工状态所含除甲供材料费外的全部费用。 | 按实际完成并经承包人验收合格的不超设计量计算。 | t | 1941.435 | [7 empty] | 无任何甲供材及甲供设备
6 | 回填砂 | 1.密实度要求:夯填 2.填方材料品种:中粗砂 3.部位:管顶50cm以下 | 土方工程（支护）dn400管道回填砂运输、回填、压实等完成该项全部工作内容达到交工状态所含除甲供材料费外的全部费用。 | 按实际完成并经承包人验收合格的不超设计量计算。 | m3 | 587.26 | [7 empty] | 中粗砂
7 | 回填方 | 1.密实度要求:回填碾压 2.填方材料品种:素土 3.管顶50cm以上 | 土方工程（支护）dn400管道回填方运输、回填、压实等完成该项全部工作内容达到交工状态所含除甲供材料费外的全部费用。 | 按实际完成并经承包人验收合格的不超设计量计算。 | m3 | 1113.47 | [7 empty] | 无任何甲供材及甲供设备
8 | 塑料管 | 1.中粗砂垫层 2.材质及规格:双壁波纹管 dn400 3.连接形式:根据设计要求 4.管道检验及试验要求:闭水试验 | dn400管道垫层、基础铺筑及养护，模板制作、安装、拆除，管道铺设，管道检验及试验等完成该项全部工作内容达到交工状态所含除甲供材料费外的全部费用。 | 按实际完成并经承包人验收合格的不超设计量计算。 | m | 4386.63 | [7 empty] | HDPE双壁波纹管dn400
9 | 管沟槽底换填级配砂砾 | 1.石料规格:级配砂砾 2.厚度:20cm 3.含管底换填土方开挖、外弃（弃土运距自行考虑） | dn400管道管沟槽底换填级配砂砾含管底换填土方开挖、外弃（弃土运距自行考虑），级配砂砾铺设、压实等完成该项全部工作内容达到交工状态所含除甲供材料费外的全部费用。 | 按实际完成并经承包人验收合格的不超设计量计算。 | m3 | 933.3 | [7 empty] | 级配砂砾
10 | 预制装配式混凝土井 | 1.直径1000mm预制装配式混凝土检查井 2.参考图集:J16Z606-1 3.井盖采用防盗、防坠落、防滑、防位移、防噪声、易开启等功能的Φ700mm 球墨铸铁井圈井盖，井盖样式及要求参见图集《铸铁检查井盖》（CJ/T 511-2017） 4.检查井安装防坠子盖 | 垫层铺筑，模板制作、安装、拆除，混凝土拌合、运输、浇筑、养护，井圈、井盖安装，盖板安装，踏步安装，防水、止水等完成该项全部工作内容达到交工状态所含除甲供材料费外的全部费用。 | 按实际完成并经承包人验收合格的不超设计量计算。 | 座 | 273 | [7 empty] | Φ700mm 球墨铸铁井圈井盖
11 | 预制装配式混凝土井 | 1.直径1200mm预制装配式混凝土检查井 2.参考图集:J16Z606-1 3.井盖采用防盗、防坠落、防滑、防位移、防噪声、易开启等功能的Φ700mm 球墨铸铁井圈井盖，井盖样式及要求参见图集《铸铁检查井盖》（CJ/T 511-2017） 4.检查井安装防坠子盖 | 垫层铺筑，模板制作、安装、拆除，混凝土拌合、运输、浇筑、养护，井圈、井盖安装，盖板安装，踏步安装，防水、止水等完成该项全部工作内容达到交工状态所含除甲供材料费外的全部费用。 | 按实际完成并经承包人验收合格的不超设计量计算。 | 座 | 10 | [7 empty] | Φ700mm 球墨铸铁井圈井盖
12 | 挖沟槽土方 | 1.土壤类别:一、二类土 2.挖土深度:2m 内 | dn500管道挖沟槽土方排地表水、土方开挖、围护（挡土板）及拆除、基底钎探、场内运输等完成该项全部工作内容达到交工状态所含除甲供材料费外的全部费用。 | 按实际完成并经承包人验收合格的不超设计量计算。 | m3 | 17.55 | [7 empty] | 无任何甲供材及甲供设备
13 | 回填砂 | 1.密实度要求:夯填 2.填方材料品种:中粗砂 3.部位:管顶50cm以下 | dn500管道回填砂运输、回填、压实等完成该项全部工作内容达到交工状态所含除甲供材料费外的全部费用。 | 按实际完成并经承包人验收合格的不超设计量计算。 | m3 | 1.14 | [7 empty] | 中粗砂
14 | 回填方 | 1.密实度要求:回填碾压 2.填方材料品种:素土 3.管顶50cm以上 | dn500管道回填方运输、回填、压实等完成该项全部工作内容达到交工状态所含除甲供材料费外的全部费用。 | 按实际完成并经承包人验收合格的不超设计量计算。 | m3 | 6.57 | [7 empty] | 无任何甲供材及甲供设备
15 | 余方弃置 | 1.废弃料品种:挖方 2.运距:自行考虑 | dn500管道余方点装料运输至弃置点等完成该项全部工作内容达到交工状态所含除甲供材料费外的全部费用。 | 按实际完成并经承包人验收合格的不超设计量计算。 | m3 | 10.98 | [7 empty] | 无任何甲供材及甲供设备
16 | 塑料管 | 1.中粗砂垫层 2.材质及规格:双壁波纹管 dn500 3.连接形式:根据设计要求 4.管道检验及试验要求:闭水试验 | dn500管道垫层、基础铺筑及养护，模板制作、安装、拆除，管道铺设，管道检验及试验等完成该项全部工作内容达到交工状态所含除甲供材料费外的全部费用。 | 按实际完成并经承包人验收合格的不超设计量计算。 | m | 6 | [7 empty] | HDPE双壁波纹管dn500
17 | 管沟槽底换填级配砂砾 | 1.石料规格:级配砂砾 2.厚度:20cm 3.含管底换填土方开挖、外弃（弃土运距自行考虑） | dn500管道管沟槽底换填级配砂砾含管底换填土方开挖、外弃（弃土运距自行考虑），级配砂砾铺设、压实等完成该项全部工作内容达到交工状态所含除甲供材料费外的全部费用。 | 按实际完成并经承包人验收合格的不超设计量计算。 | m3 | 1.56 | [7 empty] | 级配砂砾
18 | 挖沟槽土方 | 1.土壤类别:一、二类土 2.挖土深度:2m 内 | dn300管道挖沟槽土方排地表水、土方开挖、围护（挡土板）及拆除、基底钎探、场内运输等完成该项全部工作内容达到交工状态所含除甲供材料费外的全部费用。 | 按实际完成并经承包人验收合格的不超设计量计算。 | m3 | 7060.97 | [7 empty] | 无任何甲供材及甲供设备
19 | 回填砂 | 1.密实度要求:夯填 2.填方材料品种:中粗砂 3.部位:管顶50cm以下 | dn300管道回填砂运输、回填、压实等完成该项全部工作内容达到交工状态所含除甲供材料费外的全部费用。 | 按实际完成并经承包人验收合格的不超设计量计算。 | m3 | 5143.65 | [7 empty] | 中粗砂
20 | 回填方 | 1.密实度要求:回填碾压 2.填方材料品种:素土 3.管顶50cm以上 | dn300管道回填方运输、回填、压实等完成该项全部工作内容达到交工状态所含除甲供材料费外的全部费用。 | 按实际完成并经承包人验收合格的不超设计量计算。 | m3 | 323.23 | [7 empty] | 无任何甲供材及甲供设备
21 | 余方弃置 | 1.废弃料品种:挖方 2.运距:自行考虑 | dn300管道余方点装料运输至弃置点 | 按实际完成并经承包人验收合格的不超设计量计算。 | m3 | 557.7 | [7 empty] | 无任何甲供材及甲供设备
22 | 塑料管 | 1.中粗砂垫层 2.材质及规格:双壁波纹管 dn300 3.连接形式:根据设计要求 4.管道检验及试验要求:闭水试验 | dn300管道垫层、基础铺筑及养护，模板制作、安装、拆除，管道铺设，管道检验及试验等完成该项全部工作内容达到交工状态所含除甲供材料费外的全部费用。 | 按实际完成并经承包人验收合格的不超设计量计算。 | m | 7948.25 | [7 empty] | HDPE双壁波纹管dn300
23 | 塑料检查井 | 1、做法：《塑料排水检查井》（16S524） 2、塑料检查井下采用100mm厚中粗砂基础。基础最小尺寸不小于检查井井底座直径加每侧不小于200mm基础尺寸铺垫。 3、井筒采用的管材环刚度≥8（KN/m2） 4.井盖采用防盗、防坠落、防滑、防位移、防噪声、易开启等功能的Φ700mm 球墨铸铁井圈井盖，井盖样式及要求参见图集《铸铁检查井盖》（CJ/T 511-2017） 5.检查井安装防坠子盖 | φ700检查井垫层铺筑，模板制作、安装、拆除，混凝土拌合、运输、浇筑、养护，检查井安装，井筒、井圈、井盖安装等完成该项全部工作内容达到交工状态所含除甲供材料费外的全部费用。 | 按实际完成并经承包人验收合格的不超设计量计算。 | 座 | 479 | [7 empty] | Φ700mm 球墨铸铁井圈井盖
24 | 顶（夯）管工作坑 | 1.土壤类别:一、二类 2.工作坑净尺寸:7*4*5m 3.支撑、围护方式:拉森钢板桩SP-Ⅳ 4.开挖及回填 | 支撑、围护，模板制作、安装、拆除，混凝土拌合、运输、浇筑、养护，工作坑内设备、工作台安装及拆除等完成该项全部工作内容达到交工状态所含除甲供材料费外的全部费用。 | 按实际完成并经承包人验收合格的不超设计量计算。 | 座 | 34 | [7 empty] | 无任何甲供材及甲供设备
25 | 顶管 | 1.管道材质及规格:D1000（06MS201-1-15） 2.注水泥浆 | 管道顶进，管道接口，中继间、工具管及附属设备安装拆除，管内挖、运土及土方提升，机械顶管设备调向，纠偏、监测，触变泥浆制作、注浆，洞口止水，管道检测及试验，集中防腐运输，泥浆、土方外运等完成该项全部工作内容达到交工状态所含除甲供材料费外的全部费用。 | 按实际完成并经承包人验收合格的不超设计量计算。 | m | 1285.46 | [7 empty] | D1000钢筋混凝土管
26 | 余方弃置 | 1.废弃料品种:土 2.运距:据实考虑 | 顶管余方点装料运输至弃置点等完成该项全部工作内容达到交工状态所含除甲供材料费外的全部费用。 | 按实际完成并经承包人验收合格的不超设计量计算。 | m3 | 1009.09 | [7 empty] | 无任何甲供材及甲供设备
27 | 混凝土井 | 1.1150*1600混凝土矩形直线沉泥井 2.适用管径D1000 3.参照图集J16Z606-1-71 | 垫层铺筑，模板制作、安装、拆除，混凝土拌合、运输、浇筑、养护，井圈、井盖安装，盖板安装，踏步安装，防水、止水等完成该项全部工作内容达到交工状态所含除甲供材料费外的全部费用。 | 按实际完成并经承包人验收合格的不超设计量计算。 | 座 | 31 | [7 empty] | 无任何甲供材及甲供设备
28 | 混凝土井 | 1.1600*1600矩形三通沉泥井 2.适用管径D1000 3.参照图集J16Z606-1-81 | 垫层铺筑，模板制作、安装、拆除，混凝土拌合、运输、浇筑、养护，井圈、井盖安装，盖板安装，踏步安装，防水、止水等完成该项全部工作内容达到交工状态所含除甲供材料费外的全部费用。 | 按实际完成并经承包人验收合格的不超设计量计算。 | 座 | 3 | [7 empty] | 无任何甲供材及甲供设备
29 | 拆除混凝土结构 | 1.结构形式:钢筋砼结构 | 拆除、清理等完成该项全部工作内容达到交工状态所含除甲供材料费外的全部费用。 | 按实际完成并经承包人验收合格的不超设计量计算。 | m3 | 0.32 | [7 empty] | 无任何甲供材及甲供设备
30 | 建筑垃圾外运 | 1.废弃料品种:拆除废料 2.运距:自行考虑 | 运输拆除废料等完成该项全部工作内容达到交工状态所含除甲供材料费外的全部费用，运距自行考虑。 | 按实际完成并经承包人验收合格的不超设计量计算。 | m3 | 0.32 | [7 empty] | 无任何甲供材及甲供设备
31 | 沟盖板 | 1.恢复明沟盖板1000*800 2.做饭详见10MS202-2-10 | 制作、安装等完成该项全部工作内容达到交工状态所含除甲供材料费外的全部费用。 | 按实际完成并经承包人验收合格的不超设计量计算。 | m3 | 0.32 | [7 empty] | 无任何甲供材及甲供设备
32 | 挖沟槽土方 | 1.土壤类别:一、二类土 2.挖土深度:按照设计要求 3.基础底宽：0.5m | dn160管道挖沟槽土方排地表水、土方开挖、围护（挡土板）及拆除、基底钎探、场内运输等完成该项全部工作内容达到交工状态所含除甲供材料费外的全部费用。 | 按实际完成并经承包人验收合格的不超设计量计算。 | m3 | 2804.85 | [7 empty] | 无任何甲供材及甲供设备
33 | 回填土 | 1.密实度要求:夯填 2.填方材料品种:素土 3.部位:回填至结构层底 | dn160管道回填土运输、回填、压实等完成该项全部工作内容达到交工状态所含除甲供材料费外的全部费用。 | 按实际完成并经承包人验收合格的不超设计量计算。 | m3 | 2234.97 | [7 empty] | 无任何甲供材及甲供设备
34 | 塑料管 | 1.中粗砂垫层 2.材质及规格:PVC-U dn160 3.连接形式:根据设计要求 4.管道检验及试验要求:闭水试验 | dn160管道垫层、基础铺筑及养护，模板制作、安装、拆除，管道铺设，管道检验及试验等完成该项全部工作内容达到交工状态所含除甲供材料费外的全部费用。 | 按实际完成并经承包人验收合格的不超设计量计算。 | m | 8130 | [7 empty] | PVC-U dn160
35 | 挖沟槽土方 | 1.土壤类别:一、二类土 2.挖土深度:按照设计要求 3.基础底宽：0.5m | dn75管道挖沟槽土方排地表水、土方开挖、围护（挡土板）及拆除、基底钎探、场内运输等完成该项全部工作内容达到交工状态所含除甲供材料费外的全部费用。 | 按实际完成并经承包人验收合格的不超设计量计算。 | m3 | 2459.33 | [7 empty] | 无任何甲供材及甲供设备
36 | 回填土 | 1.密实度要求:夯填 2.填方材料品种:素土 3.部位:回填至结构层底 | dn75管道回填土运输、回填、压实等完成该项全部工作内容达到交工状态所含除甲供材料费外的全部费用。 | 按实际完成并经承包人验收合格的不超设计量计算。 | m3 | 2016.93 | [7 empty] | 无任何甲供材及甲供设备
37 | 塑料管 | 1.中粗砂垫层 2.材质及规格:PVC-U dn75 3.连接形式:根据设计要求 4.管道检验及试验要求:闭水试验 | dn75管道垫层、基础铺筑及养护，模板制作、安装、拆除，管道铺设，管道检验及试验等完成该项全部工作内容达到交工状态所含除甲供材料费外的全部费用。 | 按实际完成并经承包人验收合格的不超设计量计算。 | m | 8130 | [7 empty] | PVC-U dn75
其中：安全文明施工费
不含增值税造价
| 增值税 | [9 empty] | 0
* | 合计 | [8 empty] | 0